## WT_Perf
Results generated by WT_Perf (v3.10, 16-Dec-2004) for input file "BL5MW_WTPref310.wtp".
Generated on 13-Mar-2012 at 14:13:50.
Input file title:
NREL 5.0 MW Baseline Wind Turbine for Use in Offshore Analysis.
--------------------------------------------------------------------------------
Thrust (kN) for Pitch = -5 deg.
Omega | WndSp (mps)
(rpm) | 3 | 4 | 5 | 6 | 7 | 8 | 9 | 10 | 11 | 12 | 13 | 14 | 15 | 16 | 17 | 18 | 19 | 20 | 21 | 22 | 23 | 24 | 25
1 | 9.841 | 13.731 | 18.91 | 25.056 | 32.199 | 40.356 | 49.544 | 59.771 | 71.043 | 83.377 | 96.781 | 111.271 | 126.85 | 143.519 | 161.312 | 180.235 | 200.317 | 221.559 | 243.994 | 267.6 | 292.413 | 318.405 | 345.611
2 | 30.668 | 33.21 | 34.899 | 39.366 | 46.222 | 54.925 | 64.804 | 75.639 | 87.441 | 100.226 | 114.011 | 128.796 | 144.595 | 161.423 | 179.282 | 198.176 | 218.114 | 239.086 | 261.102 | 284.174 | 308.307 | 333.506 | 359.777
3 | 60.369 | 65.952 | 71.726 | 74.724 | 76.597 | 81.238 | 88.573 | 98.299 | 110.151 | 123.582 | 138.16 | 153.7 | 170.188 | 187.645 | 206.083 | 225.507 | 245.937 | 267.362 | 289.791 | 313.233 | 337.702 | 363.201 | 389.733
4 | 80.04 | 107.322 | 114.505 | 122.67 | 129.535 | 132.842 | 135.031 | 139.598 | 147.28 | 157.464 | 170.048 | 184.888 | 201.564 | 219.702 | 238.976 | 259.218 | 280.409 | 302.558 | 325.667 | 349.763 | 374.835 | 400.902 | 427.977
5 | 99.385 | 133.715 | 167.691 | 176.089 | 186.668 | 196.216 | 203.823 | 207.565 | 210.155 | 214.613 | 222.415 | 233.018 | 246.037 | 261.476 | 279.237 | 299 | 320.448 | 343.284 | 367.249 | 392.197 | 418.101 | 444.938 | 472.747
6 | 123.532 | 159.309 | 200.888 | 241.474 | 250.871 | 263.81 | 276.008 | 286.904 | 294.665 | 298.894 | 301.917 | 306.388 | 314.095 | 324.951 | 338.433 | 354.293 | 372.587 | 393.196 | 415.999 | 440.602 | 466.798 | 494.329 | 522.983
7 | 156.351 | 185.991 | 232.981 | 281.593 | 328.674 | 338.895 | 354.387 | 368.841 | 382.017 | 394.283 | 402.085 | 406.828 | 410.332 | 414.908 | 422.439 | 433.372 | 447.188 | 463.539 | 482.232 | 503.376 | 526.85 | 552.623 | 580.29
8 | 196.47 | 219.612 | 265.078 | 320.159 | 375.817 | 429.288 | 440.435 | 458.018 | 474.487 | 490.68 | 505.256 | 518.138 | 526.111 | 531.368 | 535.36 | 540.123 | 547.54 | 558.391 | 572.408 | 589.121 | 608.334 | 629.855 | 653.849
9 | 243.2 | 262.07 | 300.011 | 358.444 | 420.777 | 483.56 | 543.318 | 556.261 | 574.624 | 593.571 | 612.417 | 629.144 | 645.536 | 658.475 | 666.74 | 672.511 | 676.988 | 682.066 | 689.371 | 700.073 | 714.124 | 731.141 | 750.75
10 | 295.874 | 312.061 | 343.144 | 397.539 | 465.554 | 534.861 | 604.813 | 670.762 | 685.886 | 704.355 | 726.104 | 746.673 | 766.687 | 784.866 | 802.488 | 815.29 | 823.99 | 830.261 | 835.228 | 840.621 | 847.969 | 858.453 | 872.485
11 | 354.096 | 369.076 | 395.179 | 441.467 | 510.43 | 586.245 | 662.435 | 739.555 | 811.622 | 829.136 | 847.312 | 871.881 | 894.189 | 917.322 | 937.622 | 957.755 | 975.92 | 988.708 | 997.859 | 1004.616 | 1010.091 | 1015.812 | 1023.285
12 | 417.819 | 432.356 | 455.016 | 494.127 | 557.015 | 637.235 | 720.359 | 803.55 | 887.756 | 965.897 | 986.236 | 1003.484 | 1030.542 | 1055.239 | 1080.298 | 1104.031 | 1125.795 | 1147.617 | 1165.812 | 1178.659 | 1188.335 | 1195.576 | 1201.575
13 | 487.128 | 501.643 | 521.882 | 555.747 | 610.322 | 689.094 | 777.78 | 867.923 | 958.202 | 1049.406 | 1133.588 | 1157.8 | 1172.834 | 1202.183 | 1229.728 | 1256.367 | 1283.54 | 1307.446 | 1331.213 | 1354.162 | 1372.198 | 1385.191 | 1395.395
14 | 562.08 | 576.533 | 595.728 | 625.404 | 672.561 | 743.963 | 835.438 | 931.925 | 1028.946 | 1126.371 | 1224.491 | 1314.694 | 1343.787 | 1355.581 | 1386.914 | 1417.546 | 1445.792 | 1475.365 | 1502.708 | 1528.067 | 1553.721 | 1577.134 | 1595.028
15 | 642.789 | 656.908 | 675.556 | 702.137 | 743.757 | 806.604 | 894.463 | 995.679 | 1099.584 | 1203.438 | 1308.055 | 1413.006 | 1509.214 | 1543.038 | 1551.84 | 1584.799 | 1618.383 | 1648.81 | 1680.016 | 1711.088 | 1738.586 | 1765.948 | 1793.155
================================================================================
Results generated by WT_Perf (v3.10, 16-Dec-2004) for input file "BL5MW_WTPref310.wtp".
Generated on 13-Mar-2012 at 14:13:50.
Input file title:
NREL 5.0 MW Baseline Wind Turbine for Use in Offshore Analysis.
--------------------------------------------------------------------------------
Thrust (kN) for Pitch = -4 deg.
Omega | WndSp (mps)
(rpm) | 3 | 4 | 5 | 6 | 7 | 8 | 9 | 10 | 11 | 12 | 13 | 14 | 15 | 16 | 17 | 18 | 19 | 20 | 21 | 22 | 23 | 24 | 25
1 | 9.867 | 13.637 | 18.824 | 24.988 | 32.155 | 40.337 | 49.556 | 59.821 | 71.138 | 83.516 | 96.972 | 111.514 | 127.152 | 143.902 | 161.764 | 180.753 | 200.896 | 222.196 | 244.677 | 268.33 | 293.187 | 319.233 | 346.505
2 | 30.488 | 33.641 | 35.342 | 39.467 | 46.002 | 54.549 | 64.426 | 75.295 | 87.131 | 99.954 | 113.78 | 128.62 | 144.47 | 161.35 | 179.265 | 198.222 | 218.226 | 239.286 | 261.395 | 284.553 | 308.773 | 334.065 | 360.435
3 | 58.585 | 65.416 | 71.459 | 75.692 | 77.899 | 81.927 | 88.8 | 98.027 | 109.496 | 122.735 | 137.289 | 152.868 | 169.414 | 186.926 | 205.417 | 224.895 | 245.379 | 266.882 | 289.395 | 312.915 | 337.455 | 363.036 | 389.65
4 | 75.884 | 104.152 | 113.191 | 121.954 | 129.503 | 134.564 | 137.457 | 141.367 | 148.286 | 157.867 | 169.775 | 184.008 | 200.285 | 218.196 | 237.415 | 257.705 | 278.964 | 301.18 | 324.372 | 348.525 | 373.678 | 399.814 | 426.956
5 | 92.23 | 127.533 | 162.737 | 174.012 | 185.265 | 195.405 | 204.431 | 210.257 | 213.911 | 217.939 | 224.636 | 234.385 | 246.666 | 261.26 | 278.193 | 297.348 | 318.35 | 340.932 | 364.816 | 389.803 | 415.764 | 442.711 | 470.594
6 | 111.05 | 149.285 | 192.203 | 234.341 | 248.154 | 261.663 | 274.396 | 285.835 | 296.159 | 302.77 | 307.24 | 311.595 | 318.076 | 327.709 | 340.227 | 355.2 | 372.472 | 392.109 | 414.02 | 437.984 | 463.686 | 490.941 | 519.489
7 | 136.909 | 171.539 | 219.794 | 269.942 | 318.964 | 336.724 | 350.773 | 366.028 | 380.381 | 393.41 | 404.663 | 412.103 | 417.426 | 422.228 | 428.639 | 438.031 | 450.553 | 465.799 | 483.465 | 503.409 | 525.742 | 550.353 | 577.206
8 | 169.454 | 197.422 | 246.921 | 303.537 | 360.762 | 416.607 | 439.231 | 452.762 | 470.944 | 487.815 | 503.189 | 518.012 | 529.964 | 538.257 | 544.426 | 549.829 | 556.354 | 565.469 | 577.792 | 593.145 | 611.107 | 631.466 | 654.073
9 | 208.084 | 230.695 | 275.325 | 335.89 | 400.335 | 464.641 | 527.268 | 556.227 | 567.876 | 588.742 | 607.768 | 626.38 | 643.131 | 659.481 | 672.068 | 681.231 | 688.241 | 694.307 | 701.089 | 710.017 | 722.1 | 737.344 | 755.467
10 | 251.496 | 270.937 | 308.471 | 368.92 | 438.319 | 510.13 | 581.593 | 650.947 | 686.679 | 696.049 | 719.219 | 741.058 | 762.211 | 781.621 | 800.221 | 817.723 | 830.994 | 841.027 | 848.883 | 855.643 | 862.804 | 871.757 | 883.546
11 | 299.647 | 317.524 | 349.068 | 403.751 | 476.262 | 554.056 | 632.953 | 711.614 | 787.647 | 830.44 | 837.47 | -999.999 | 887.476 | 910.493 | 933.381 | 953.887 | 974.37 | 992.765 | 1006.741 | 1017.645 | 1026.348 | 1033.85 | 1041.47
12 | 352.515 | 369.927 | 396.943 | 444.199 | 515.327 | 597.139 | 682.958 | 768.813 | 854.704 | 937.363 | 987.525 | 992.617 | 1018.715 | 1046.654 | 1072.088 | 1097.582 | 1121.06 | 1143.342 | 1165.526 | 1184.637 | 1199.294 | 1211.08 | 1220.624
13 | 409.943 | 427.044 | 451.227 | 492.108 | 556.866 | 640.975 | 731.474 | 824.909 | 917.752 | 1010.844 | 1100.102 | 1157.867 | 1162.77 | 1188.1 | 1218.498 | 1246.99 | 1274.216 | 1301.354 | 1325.757 | 1349.943 | 1373.552 | 1393.252 | 1408.672
14 | 471.902 | 488.798 | 511.842 | 547.636 | 604.603 | 686.158 | 780.245 | 879.178 | 979.838 | 1079.77 | 1180.039 | 1275.857 | 1341.472 | 1346.896 | 1370.608 | 1403.093 | 1434.823 | 1464.113 | 1493.934 | 1521.523 | 1547.522 | 1573.638 | 1598.321
15 | 538.416 | 555.43 | 578.011 | 609.609 | 659.795 | 734.659 | 830.07 | 933.029 | 1040.1 | 1147.795 | 1254.874 | 1362.278 | 1464.633 | 1538.386 | 1544.722 | 1566.113 | 1600.505 | 1635.398 | 1667.381 | 1698.929 | 1730.306 | 1758.65 | 1786.473
================================================================================
Results generated by WT_Perf (v3.10, 16-Dec-2004) for input file "BL5MW_WTPref310.wtp".
Generated on 13-Mar-2012 at 14:13:50.
Input file title:
NREL 5.0 MW Baseline Wind Turbine for Use in Offshore Analysis.
--------------------------------------------------------------------------------
Thrust (kN) for Pitch = -3 deg.
Omega | WndSp (mps)
(rpm) | 3 | 4 | 5 | 6 | 7 | 8 | 9 | 10 | 11 | 12 | 13 | 14 | 15 | 16 | 17 | 18 | 19 | 20 | 21 | 22 | 23 | 24 | 25
1 | 9.904 | 13.542 | 18.724 | 24.905 | 32.087 | 40.294 | 49.536 | 59.83 | 71.186 | 83.607 | 97.099 | 111.679 | 127.367 | 144.171 | 162.095 | 181.157 | 201.344 | 222.7 | 245.208 | 268.9 | 293.776 | 319.85 | 347.159
2 | 30.251 | 33.905 | 35.856 | 39.617 | 45.833 | 54.169 | 64.003 | 74.895 | 86.764 | 99.619 | 113.471 | 128.349 | 144.251 | 161.175 | 179.139 | 198.146 | 218.203 | 239.32 | 261.5 | 284.744 | 309.055 | 334.43 | 360.872
3 | 56.568 | 64.637 | 71.154 | 76.286 | 79.19 | 82.774 | 89.139 | 97.89 | 108.91 | 121.88 | 136.339 | 151.931 | 168.514 | 186.07 | 204.608 | 224.142 | 244.667 | 266.211 | 288.785 | 312.382 | 337.003 | 362.643 | 389.327
4 | 71.597 | 100.566 | 111.738 | 121.004 | 129.036 | 135.619 | 139.657 | 143.423 | 149.526 | 158.469 | 169.749 | 183.334 | 199.094 | 216.675 | 235.747 | 256.011 | 277.304 | 299.579 | 322.823 | 347.055 | 372.263 | 398.475 | 425.674
5 | 85.207 | 121.175 | 157.134 | 172.295 | 183.56 | 194.402 | 204.006 | 211.905 | 217.127 | 221.468 | 227.359 | 236.107 | 247.608 | 261.413 | 277.538 | 295.912 | 316.368 | 338.555 | 362.237 | 387.149 | 413.145 | 440.122 | 468.093
6 | 99.862 | 139.277 | 183.37 | 226.272 | 247.518 | 258.546 | 272.259 | 284.617 | 296.003 | 305.143 | 311.573 | 316.758 | 322.701 | 331.095 | 342.495 | 356.556 | 372.913 | 391.561 | 412.501 | 435.641 | 460.737 | 487.519 | 515.807
7 | 118.817 | 157.745 | 206.372 | 258.162 | 307.982 | 336.778 | 346.286 | 362.981 | 378.132 | 391.83 | 404.989 | 415.333 | 422.995 | 429.147 | 435.462 | 443.629 | 454.682 | 468.697 | 485.312 | 504.218 | 525.386 | 548.867 | 574.569
8 | 143.705 | 177.531 | 228.98 | 286.387 | 345.568 | 402.263 | 439.05 | 446.951 | 466.115 | 484.015 | 500.841 | 516.142 | 530.905 | 542.477 | 551.381 | 558.627 | 565.481 | 573.69 | 584.4 | 598.102 | 614.708 | 633.878 | 655.33
9 | 173.712 | 201.771 | 252.433 | 313.374 | 379.212 | 445.589 | 509.114 | 554.075 | 560.817 | 581.73 | 602.89 | 622.337 | 640.388 | 657.529 | 673.77 | 686.571 | 696.726 | 705.076 | 712.707 | 721.154 | 731.603 | 744.962 | 761.359
10 | 208.171 | 232.142 | 277.393 | 340.827 | 410.78 | 484.701 | 558.204 | 628.536 | 681.662 | 689.178 | 710.071 | 734.239 | 756.273 | 777.609 | 796.941 | 816.026 | 833.599 | 847.619 | 859.027 | 868.509 | 877.008 | 885.874 | 896.393
11 | 246.581 | 268.018 | 306.941 | 369.277 | 442.4 | 521.12 | 602.8 | 683.429 | 760.527 | 820.941 | 832.51 | 851.437 | 877.927 | 903.285 | 927.001 | 949.602 | 970.585 | 991.515 | 1010.396 | 1025.62 | 1038.269 | 1048.919 | 1058.425
12 | 288.644 | 308.821 | 342.583 | 399.446 | 474.832 | 557.11 | 644.37 | 733.48 | 821.26 | 905.09 | 972.636 | 990.072 | 1005.638 | 1034.185 | -999.999 | 1089.034 | 1114.83 | 1138.466 | 1161.32 | 1184.013 | 1204.149 | 1220.57 | 1234.453
13 | 334.436 | 354.042 | 384.133 | 434.321 | 508.279 | 593.548 | 684.822 | 780.444 | 876.769 | 971.691 | 1062.223 | 1136.837 | 1162.07 | 1173.022 | 1203.127 | 1234.726 | 1264.161 | 1292.158 | 1319.318 | 1344.371 | 1369.123 | 1393.53 | 1414.834
14 | 384.134 | 403.418 | 430.973 | 475.267 | 543.69 | 630.982 | 725.461 | 825.486 | 929.174 | 1032.647 | 1134.723 | 1231.93 | 1313.429 | 1347.112 | 1354.189 | 1385.143 | 1419.009 | 1451.922 | 1482.297 | 1512.527 | 1540.647 | 1567.321 | 1594.036
15 | 437.462 | 456.449 | 482.534 | 522.319 | 583.898 | 669.439 | 766.86 | 870.483 | 979.075 | 1090.579 | 1201.147 | 1310.354 | 1414.204 | 1502.36 | 1545.196 | 1550.65 | 1580.083 | 1615.915 | 1652.036 | 1685.529 | 1717.816 | 1749.618 | 1778.853
================================================================================
Results generated by WT_Perf (v3.10, 16-Dec-2004) for input file "BL5MW_WTPref310.wtp".
Generated on 13-Mar-2012 at 14:13:50.
Input file title:
NREL 5.0 MW Baseline Wind Turbine for Use in Offshore Analysis.
--------------------------------------------------------------------------------
Thrust (kN) for Pitch = -2 deg.
Omega | WndSp (mps)
(rpm) | 3 | 4 | 5 | 6 | 7 | 8 | 9 | 10 | 11 | 12 | 13 | 14 | 15 | 16 | 17 | 18 | 19 | 20 | 21 | 22 | 23 | 24 | 25
1 | 9.954 | 13.451 | 18.61 | 24.802 | 31.998 | 40.223 | 49.488 | 59.802 | 71.183 | 83.636 | 97.166 | 111.782 | 127.5 | 144.33 | 162.295 | 181.398 | 201.647 | 223.043 | 245.585 | 269.307 | 294.2 | 320.297 | 347.632
2 | 29.974 | 34.009 | 36.392 | 39.817 | 45.724 | 53.802 | 63.544 | 74.438 | 86.328 | 99.209 | 113.091 | 127.991 | 143.926 | 160.893 | 178.902 | 197.95 | 218.051 | 239.21 | 261.435 | 284.731 | 309.099 | 334.543 | 361.066
3 | 54.337 | 63.731 | 70.763 | 76.519 | 80.328 | 83.786 | 89.589 | 97.886 | 108.425 | 121.055 | 135.339 | 150.89 | 167.486 | 185.073 | 203.654 | 223.22 | 243.794 | 265.373 | 287.98 | 311.623 | 336.299 | 362.01 | 388.763
4 | 67.268 | 96.599 | 110.46 | 119.897 | 128.471 | 136.034 | 141.382 | 145.569 | 151.063 | 159.268 | 169.975 | 182.894 | 198.043 | 215.208 | 234.02 | 254.174 | 275.46 | 297.753 | 321.039 | 345.312 | 370.581 | 396.835 | 424.098
5 | 78.402 | 114.623 | 150.937 | 172.032 | 181.205 | 192.963 | 203.18 | 212.553 | 219.485 | 224.817 | 230.448 | 238.237 | 248.857 | 261.967 | 277.277 | 294.847 | 314.579 | 336.262 | 359.591 | 384.323 | 410.252 | 437.25 | 465.238
6 | 89.923 | 129.442 | 174.236 | 217.349 | 246.684 | 254.925 | 269.769 | 283.053 | 294.94 | 306.077 | 314.594 | 321.313 | 327.53 | 335.145 | 345.336 | 358.354 | 373.861 | 391.543 | 411.512 | 433.701 | 458.015 | 484.219 | 512.055
7 | 102.967 | 144.409 | 193.028 | 245.985 | 295.836 | 333.251 | 341.413 | 358.68 | 375.087 | 389.998 | 403.722 | 416.603 | 426.704 | 434.901 | 442.071 | 449.905 | 459.771 | 472.351 | 487.759 | 505.67 | 525.761 | 548.116 | 572.705
8 | 120.238 | 159.863 | 211.539 | 269.071 | 329.869 | 386.398 | 431.263 | 441.841 | 459.844 | 479.588 | 497.525 | 513.885 | 529.566 | 544.137 | 555.825 | 565.527 | 573.936 | 582.275 | 592.068 | 604.252 | 619.281 | 637.074 | 657.388
9 | 141.87 | 176.662 | 230.399 | 291.243 | 357.584 | 425.907 | 489.034 | 540.894 | 557.965 | 573.581 | 596.128 | 617.192 | 636.868 | 654.804 | 672.448 | 688.671 | 701.97 | 713.222 | 722.954 | 732.116 | 742.165 | 754.076 | 768.627
10 | 167.23 | 197.406 | 249.785 | 313.607 | 383.506 | 458.491 | 534.095 | 603.746 | 662.314 | 688.129 | 700.062 | 724.819 | 749.357 | 771.853 | 793.038 | 812.72 | 832.327 | 850.213 | 865.136 | 877.942 | 889.066 | 899.269 | 909.803
11 | 195.8 | 222.684 | 270.375 | 336.374 | 409.39 | 488.232 | 571.625 | 654.406 | 730.533 | 795.727 | 831.262 | 839.787 | 865.91 | 893.551 | 919.251 | 943.577 | -999.999 | 987.72 | 1009.21 | 1028.757 | 1045.323 | 1059.653 | 1072.246
12 | 227.293 | 252.214 | 294.509 | 359.691 | 435.634 | 517.766 | 605.41 | 696.946 | 786.813 | 869.395 | 941.12 | 986.737 | 994.145 | 1019.701 | 1049.773 | 1079.074 | 1106.116 | 1132.21 | 1156.238 | 1179.76 | 1203.112 | 1224.306 | 1242.507
13 | 261.772 | 285.511 | 323.429 | 384.118 | 462.333 | 547.525 | 638.698 | 735.069 | 834.381 | 931.293 | 1020.331 | 1098.567 | 1154.093 | 1164.853 | 1186.183 | 1218.389 | 1250.926 | 1281.278 | 1310.248 | 1337.611 | 1363.352 | 1388.797 | 1414.029
14 | 299.036 | 322.014 | 356.624 | 411.869 | 489.579 | 577.637 | 671.965 | 772.113 | 877.164 | 983.941 | 1087.846 | 1183.342 | 1268.076 | 1333.002 | 1349.66 | 1365.652 | 1399.455 | 1434.719 | 1468.74 | 1500.35 | 1531.168 | 1559.993 | 1587.5
15 | 339.323 | 361.59 | 394.084 | 444.164 | 517.837 | 608.275 | 705.616 | 809.01 | 917.972 | 1031.604 | 1145.629 | 1256.471 | 1358.429 | 1449.65 | 1523.469 | 1548.289 | 1558.959 | 1593.28 | 1630.844 | 1668.242 | 1703.253 | 1736.671 | 1769.078
================================================================================
Results generated by WT_Perf (v3.10, 16-Dec-2004) for input file "BL5MW_WTPref310.wtp".
Generated on 13-Mar-2012 at 14:13:50.
Input file title:
NREL 5.0 MW Baseline Wind Turbine for Use in Offshore Analysis.
--------------------------------------------------------------------------------
Thrust (kN) for Pitch = -1 deg.
Omega | WndSp (mps)
(rpm) | 3 | 4 | 5 | 6 | 7 | 8 | 9 | 10 | 11 | 12 | 13 | 14 | 15 | 16 | 17 | 18 | 19 | 20 | 21 | 22 | 23 | 24 | 25
1 | 10.02 | 13.364 | 18.483 | 24.682 | 31.886 | 40.121 | 49.403 | 59.735 | 71.131 | 83.604 | 97.165 | 111.817 | 127.557 | 144.412 | 162.396 | 181.511 | 201.785 | 223.203 | 245.792 | 269.534 | 294.441 | 320.545 | 347.882
2 | 29.597 | 33.966 | 36.894 | 40.079 | 45.676 | 53.457 | 63.06 | 73.934 | 85.83 | 98.729 | 112.63 | 127.546 | 143.494 | 160.486 | 178.52 | 197.61 | 217.748 | 238.94 | 261.195 | 284.523 | 308.93 | 334.417 | 360.992
3 | 51.93 | 62.759 | 70.212 | 76.424 | 81.186 | 84.895 | 90.178 | 98.024 | 108.075 | 120.277 | 134.309 | 149.765 | 166.351 | 183.947 | 202.537 | 222.141 | 242.739 | 264.35 | 286.978 | 310.641 | 335.345 | 361.094 | 387.882
4 | 63.003 | 92.321 | 110.136 | 118.388 | 127.755 | 135.865 | 142.529 | 147.577 | 152.854 | 160.317 | 170.399 | 182.706 | 197.218 | 213.826 | 232.273 | 252.241 | 273.446 | 295.735 | 319.03 | 343.318 | 368.609 | 394.918 | 422.213
5 | 71.843 | 107.936 | 144.252 | 170.29 | 178.445 | 191.165 | 202.211 | 212.289 | 220.877 | 227.618 | 233.627 | 240.839 | 250.495 | 262.806 | 277.377 | 294.135 | 313.081 | 334.104 | 356.964 | 381.396 | 407.156 | 434.096 | 462.087
6 | 80.575 | 119.919 | 164.721 | 207.722 | 241.348 | 251.038 | 266.373 | 280.847 | 293.607 | 305.696 | 316.234 | 324.745 | 332.047 | 339.581 | 348.861 | 360.712 | 375.241 | 392.095 | 411.088 | 432.299 | 455.668 | 481.109 | 508.375
7 | 89.448 | 131.601 | 179.995 | 233.21 | 282.732 | 323.219 | 338.361 | -999.999 | 371.326 | 387.49 | 401.998 | 416.087 | 428.572 | 438.944 | 447.82 | 456.156 | 465.492 | 476.908 | 490.969 | 507.699 | 526.83 | 548.07 | 571.556
8 | 99.856 | 143.244 | 194.709 | 252.011 | 313.304 | 369.283 | 416.366 | 440.542 | 452.69 | 473.551 | 493.116 | 511.018 | 527.347 | 543.46 | 557.916 | 570.114 | 580.743 | 590.307 | 600.139 | 611.416 | 624.98 | 641.267 | 660.195
9 | 113.478 | 155.034 | 209.263 | 269.818 | 335.924 | 404.93 | 467.375 | 520.97 | 555.283 | 564.836 | 587.62 | 610.675 | 631.906 | 651.45 | 669.686 | 687.817 | 704.232 | 718.28 | 730.676 | 741.819 | 752.467 | 764.058 | 777.372
10 | 130.08 | 167.659 | 223.818 | 287.372 | 356.935 | 431.742 | 508.059 | 577.006 | 637.07 | 681.162 | 691.533 | 713.779 | 739.923 | 764.659 | 787.661 | 808.844 | 829.029 | 849.158 | 867.526 | 883.51 | 897.716 | 910.471 | 922.353
11 | 149.065 | 183.03 | 238.544 | 304.825 | 377.534 | 456.029 | 539.429 | 622.693 | 698.177 | 764.697 | 817.865 | -999.999 | 852.403 | 880.997 | 909.225 | 935.487 | 960.251 | 983.152 | 1005.339 | 1027.48 | 1047.795 | 1065.747 | 1081.769
12 | 170.041 | 201.738 | 253.7 | 322.298 | 397.936 | 479.676 | 567.025 | 658.883 | 748.848 | 830.887 | 903.876 | 965.394 | 991.22 | 1004.152 | -999.999 | 1065.49 | 1095.404 | 1123.388 | 1149.791 | 1174.426 | 1198.634 | 1222.785 | 1245.054
13 | 193.174 | 223.536 | 270.928 | 339.959 | 418.289 | 503.124 | 593.833 | 689.912 | 790.029 | 886.544 | 975.139 | 1054.596 | 1123.627 | 1160.445 | 1170.388 | 1199.535 | 1233.568 | 1266.962 | 1298.35 | 1328.263 | 1356.208 | 1382.719 | 1408.924
14 | 218.722 | 247.585 | 291.42 | 357.793 | 438.683 | 526.405 | 620.314 | 719.981 | 824.723 | 932.842 | 1035.792 | 1130.93 | 1216.853 | 1292.876 | 1341.143 | 1353.443 | 1377.617 | -999.999 | 1450.25 | 1485.303 | 1518.27 | 1549.96 | 1579.579
15 | 245.951 | 274.024 | 315.215 | 377.233 | 459.279 | 549.655 | 646.588 | 749.494 | 858.071 | 971.42 | 1087.26 | 1196.602 | 1298.262 | 1390.646 | 1473.495 | 1532.61 | -999.999 | 1568.988 | 1606.002 | 1645.328 | 1683.905 | 1720.48 | 1755.298
================================================================================
Results generated by WT_Perf (v3.10, 16-Dec-2004) for input file "BL5MW_WTPref310.wtp".
Generated on 13-Mar-2012 at 14:13:50.
Input file title:
NREL 5.0 MW Baseline Wind Turbine for Use in Offshore Analysis.
--------------------------------------------------------------------------------
Thrust (kN) for Pitch = 0 deg.
Omega | WndSp (mps)
(rpm) | 3 | 4 | 5 | 6 | 7 | 8 | 9 | 10 | 11 | 12 | 13 | 14 | 15 | 16 | 17 | 18 | 19 | 20 | 21 | 22 | 23 | 24 | 25
1 | 10.102 | 13.288 | 18.345 | 24.543 | 31.754 | 39.992 | 49.278 | 59.625 | 71.034 | 83.521 | 97.095 | 111.763 | 127.534 | 144.411 | 162.399 | 181.525 | 201.793 | 223.206 | 245.79 | 269.534 | 294.454 | 320.571 | 347.912
2 | 29.135 | 33.832 | 37.307 | 40.408 | 45.687 | 53.151 | 62.557 | 73.381 | 85.275 | 98.173 | 112.089 | 127.017 | 142.971 | 159.968 | 178.015 | 197.114 | 217.278 | 238.501 | 260.782 | 284.136 | 308.568 | 334.085 | 360.69
3 | 49.3 | 62.196 | 69.488 | 76.123 | 81.721 | 85.968 | 90.919 | 98.262 | 107.864 | 119.591 | 133.292 | 148.577 | 165.108 | 182.698 | 201.291 | 220.888 | 241.51 | 263.143 | 285.787 | 309.457 | 334.172 | 359.929 | 386.737
4 | 58.811 | 87.644 | 108.696 | 116.542 | 126.745 | 135.329 | 143.098 | 149.226 | 154.744 | 161.633 | 171.007 | 182.749 | 196.614 | 212.606 | 230.578 | 250.229 | 271.288 | 293.526 | 316.81 | 341.102 | 366.39 | 392.69 | 420.018
5 | 65.47 | 101.167 | 136.944 | 165.46 | 175.425 | 188.791 | 200.889 | 211.452 | 221.39 | 229.574 | 236.549 | 243.68 | 252.551 | 263.949 | 277.812 | 293.8 | 311.947 | 332.196 | 354.443 | 378.42 | 403.922 | 430.691 | 458.634
6 | 71.545 | 110.657 | 154.615 | 197.199 | 232.444 | 248.785 | 262.219 | 277.952 | 291.916 | 304.49 | 316.605 | 326.882 | 335.76 | 343.873 | 352.808 | 363.674 | 377.102 | 393.047 | 411.184 | 431.456 | 453.862 | 478.363 | 504.877
7 | 77.268 | 119.164 | 167.271 | 219.132 | 268.41 | 310.244 | 336.369 | 347.346 | 366.362 | 383.995 | 399.842 | 414.445 | 428.717 | 441.171 | 451.996 | 461.766 | 471.359 | 482.147 | 495.001 | 510.459 | 528.453 | 548.74 | 571.107
8 | 82.718 | 127.19 | 178.327 | 235.242 | 294.651 | 350.576 | 398.966 | 434.784 | 445.633 | 466.168 | 487.423 | 506.981 | 524.658 | 541.316 | 557.746 | 572.391 | 585.312 | 596.906 | 607.683 | 618.976 | 631.69 | 646.532 | 664.013
9 | 88.919 | 134.875 | 188.744 | 248.978 | 314.402 | 381.153 | 443.699 | 498.653 | 543.214 | 559.768 | 577.623 | 602.198 | 625.393 | 646.855 | 666.383 | 685.104 | 703.69 | 720.535 | 735.483 | 749.052 | 761.584 | 773.715 | 786.766
10 | 97.171 | 142.241 | 198.735 | 261.879 | 331.045 | 404.666 | 478.634 | 547.776 | 609.308 | 661.841 | 688.132 | 701.698 | 728.386 | 755.163 | 780.207 | 803.554 | 825.021 | 845.807 | 866.546 | 885.559 | 902.681 | 918.297 | 932.667
11 | 107.232 | 149.583 | 208.377 | 274.219 | 346.52 | 424.516 | 506.026 | 587.103 | 662.809 | 730.919 | -999.999 | 828.215 | 840.131 | 866.192 | 896.305 | 925.052 | 952.035 | 977.154 | 1000.581 | 1023.427 | 1046.303 | 1067.525 | 1086.831
12 | 118.815 | 158.079 | 217.703 | 286.178 | 361.328 | 442.629 | 529.295 | 618.462 | 706.561 | 788.798 | 863.493 | 929.775 | 978.262 | 995.142 | -999.999 | 1048.877 | 1081.185 | 1111.809 | 1140.708 | 1167.663 | 1193.051 | 1217.961 | 1242.965
13 | 131.52 | 168.775 | 226.731 | 297.777 | 375.591 | 459.927 | 550.151 | 645.254 | 741.97 | 836.99 | 925.742 | 1007.036 | 1079.949 | 1138.281 | 1164.239 | 1179.992 | 1213.048 | 1248.675 | 1282.916 | 1315.415 | 1346.303 | 1375.058 | 1402.438
14 | 145.273 | 181.31 | 236.22 | 309.071 | 389.521 | 476.658 | 570.045 | 669.082 | 772.331 | 876.529 | 978.372 | 1073.64 | 1161.546 | 1240.978 | 1308.929 | 1345.474 | 1359.02 | 1389.385 | 1427.637 | 1465.449 | 1501.641 | 1535.98 | 1568.734
15 | 159.498 | 195.55 | 246.998 | 320.043 | 403.076 | 492.866 | 589.228 | 691.608 | 799.388 | 910.499 | 1022.071 | 1130.695 | 1232.495 | 1327.018 | 1412.943 | 1489.144 | 1537.524 | 1554.909 | 1578.822 | 1618.182 | 1659.314 | 1699.119 | 1737.2
================================================================================
Results generated by WT_Perf (v3.10, 16-Dec-2004) for input file "BL5MW_WTPref310.wtp".
Generated on 13-Mar-2012 at 14:13:50.
Input file title:
NREL 5.0 MW Baseline Wind Turbine for Use in Offshore Analysis.
--------------------------------------------------------------------------------
Thrust (kN) for Pitch = 1 deg.
Omega | WndSp (mps)
(rpm) | 3 | 4 | 5 | 6 | 7 | 8 | 9 | 10 | 11 | 12 | 13 | 14 | 15 | 16 | 17 | 18 | 19 | 20 | 21 | 22 | 23 | 24 | 25
1 | 10.2 | 13.226 | 18.196 | 24.389 | 31.6 | 39.838 | 49.123 | 59.472 | 70.889 | 83.378 | 96.953 | 111.627 | 127.41 | 144.299 | 162.299 | 181.425 | 201.677 | 223.078 | 245.633 | 269.35 | 294.248 | 320.357 | 347.694
2 | 28.591 | 33.669 | 37.584 | 40.8 | 45.746 | 52.905 | 62.061 | 72.782 | 84.661 | 97.555 | 111.463 | 126.399 | 142.357 | 159.352 | 177.395 | 196.494 | 216.654 | 237.887 | 260.187 | 283.556 | 307.994 | 333.511 | 360.115
3 | 46.415 | 61.619 | 68.553 | 75.755 | 81.954 | 86.91 | 91.801 | 98.61 | 107.771 | 119.037 | 132.318 | 147.339 | 163.76 | 181.325 | 199.908 | 219.499 | 240.101 | 261.736 | 284.397 | 308.079 | 332.784 | 358.541 | 385.344
4 | 54.393 | 82.517 | 105.475 | 114.366 | 125.368 | 134.675 | 143.136 | 150.336 | 156.506 | 163.201 | 171.868 | 182.984 | 196.255 | 211.621 | 229.012 | 248.244 | 269.034 | 291.13 | 314.376 | 338.646 | 363.934 | 390.218 | 417.517
5 | 59.285 | 93.824 | 128.932 | 158.77 | 173.288 | 185.853 | 199.031 | 210.43 | 221.125 | 230.647 | 238.893 | 246.487 | 255.001 | 265.518 | 278.53 | 293.815 | 311.197 | 330.658 | 352.147 | 375.539 | 400.593 | 427.123 | 454.89
6 | 62.836 | 101.498 | 143.612 | 185.662 | 222.237 | 246.475 | 257.323 | 274.21 | 289.531 | 303.018 | 315.899 | 327.816 | 338.256 | 347.642 | 356.849 | 367.202 | 379.559 | 394.442 | 411.713 | 431.085 | 452.577 | 476.148 | 501.729
7 | 65.576 | 107.119 | 154.309 | 203.758 | 252.706 | 296.02 | 329.368 | 341.761 | 360.278 | -999.999 | 396.847 | 412.442 | 427.491 | 441.778 | 454.506 | 466.03 | 476.687 | 487.581 | 499.803 | 514.012 | 530.755 | 549.954 | 571.351
8 | 67.622 | 111.708 | 162.377 | 217.573 | 274.268 | 330.066 | 380.145 | 421.898 | 441.908 | 457.463 | 480.229 | 501.471 | 520.985 | 538.699 | 555.89 | 572.543 | 587.643 | 601.345 | 613.999 | 626.023 | 638.713 | 652.804 | 668.862
9 | 68.972 | 115.485 | 168.914 | 228.371 | 291.252 | 355.143 | 417.739 | 474.599 | 523.496 | 554.568 | 567.51 | 591.877 | 616.973 | 640.387 | 661.943 | 681.791 | 701.11 | 720.11 | 737.586 | 753.541 | 768.301 | 782.194 | 795.785
10 | 69.931 | 118.547 | 174.544 | 237.141 | 304.972 | 375.297 | 446.367 | 515.728 | 579.349 | 635.082 | 676.714 | 693.15 | 714.786 | 743.413 | 770.582 | 796.123 | 819.728 | 841.718 | 863.149 | 884.499 | 904.318 | 922.589 | 939.6
11 | 71.581 | 120.936 | 179.364 | 244.675 | 316.219 | 392.031 | 469.693 | 547.903 | 624.031 | 694.394 | 756.872 | 807.964 | 833.824 | 850.529 | 880.663 | 911.7 | 941.052 | 968.713 | 994.362 | 1018.477 | 1042.033 | 1065.648 | 1087.887
12 | 74.224 | 122.618 | 183.444 | 251.343 | 325.829 | 405.992 | 489.54 | 574.447 | 659.751 | 742.647 | 819.732 | 888.95 | 949.272 | 985.899 | 1001.458 | 1029.292 | 1063.699 | 1096.841 | 1128.308 | 1158.123 | 1185.824 | 1212.073 | 1237.762
13 | 77.358 | 123.882 | 186.85 | 257.212 | 334.398 | 417.948 | 506.379 | 597.458 | 689.556 | 781.908 | 871.579 | 955.371 | 1031.335 | 1099.23 | -999.999 | 1168.43 | 1190.76 | 1226.602 | 1263.619 | 1298.826 | 1332.464 | 1364.352 | 1394.121
14 | 79.574 | 125.46 | 189.576 | 262.303 | 342.106 | 428.475 | 520.811 | 617.237 | 715.76 | 815.033 | 914.376 | 1010.825 | 1101.31 | 1184.082 | 1259.003 | 1317.47 | 1349.012 | 1367.044 | 1400.982 | 1441.113 | 1480.281 | -999.999 | 1553.473
15 | 79.58 | 128.316 | 191.59 | 266.732 | 349.025 | 438.082 | 533.566 | 634.363 | 738.541 | 844.419 | 950.874 | 1057.162 | 1160.385 | 1257.545 | 1347.162 | 1428.932 | 1497.556 | 1540.468 | 1559.586 | 1588.214 | 1629.707 | 1672.682 | 1713.815
================================================================================
Results generated by WT_Perf (v3.10, 16-Dec-2004) for input file "BL5MW_WTPref310.wtp".
Generated on 13-Mar-2012 at 14:13:50.
Input file title:
NREL 5.0 MW Baseline Wind Turbine for Use in Offshore Analysis.
--------------------------------------------------------------------------------
Thrust (kN) for Pitch = 2 deg.
Omega | WndSp (mps)
(rpm) | 3 | 4 | 5 | 6 | 7 | 8 | 9 | 10 | 11 | 12 | 13 | 14 | 15 | 16 | 17 | 18 | 19 | 20 | 21 | 22 | 23 | 24 | 25
1 | 10.301 | 13.178 | 18.038 | 24.217 | 31.421 | 39.658 | 48.938 | 59.278 | 70.689 | 83.177 | 96.745 | 111.412 | 127.182 | 144.066 | 162.075 | 181.197 | 201.436 | 222.819 | 245.341 | 269.024 | 293.889 | 319.958 | 347.199
2 | 28.075 | 33.451 | 37.728 | 41.205 | 45.854 | 52.712 | 61.583 | 72.154 | 83.99 | 96.868 | 110.76 | 125.682 | 141.639 | 158.632 | 176.666 | 195.752 | 215.897 | 237.111 | 259.397 | 282.757 | 307.195 | 332.709 | 359.3
3 | 43.237 | 60.088 | 67.41 | 75.264 | 81.904 | 87.595 | 92.712 | 99.11 | 107.8 | 118.602 | 131.429 | 146.119 | 162.345 | 179.822 | 198.381 | 217.953 | 238.536 | 260.142 | 282.786 | 306.462 | 331.175 | 356.923 | 383.71
4 | 49.553 | 76.866 | 101.084 | 112.299 | 123.615 | 133.802 | 142.746 | 150.912 | 157.994 | 164.822 | 172.982 | 183.416 | 196.098 | 210.848 | 227.628 | 246.333 | 266.742 | 288.614 | 311.726 | 335.959 | 361.207 | 387.473 | 414.747
5 | 52.913 | 85.848 | 120.103 | 151.302 | 171.429 | 182.27 | 196.564 | 209.066 | 220.261 | 230.939 | 240.393 | 248.955 | 257.535 | 267.478 | 279.614 | 294.124 | 310.751 | 329.45 | 350.186 | 372.863 | 397.349 | 423.44 | 450.96
6 | 54.273 | 91.643 | 131.785 | 172.949 | 211.098 | 240.351 | 252.672 | 269.64 | 286.235 | 301.055 | 314.496 | 327.617 | 339.551 | 350.379 | 360.472 | 370.849 | 382.612 | 396.44 | 412.685 | 431.2 | 451.759 | 474.408 | 499.098
7 | 54.245 | 94.949 | 140.094 | 187.343 | 235.402 | 280.491 | 318.116 | 338.242 | -999.999 | 373.678 | 392.657 | 409.769 | 425.496 | 440.969 | 455.427 | 468.653 | 480.944 | 492.572 | 504.767 | 518.353 | 533.88 | 551.824 | 572.155
8 | 53.055 | 96.485 | 145.645 | 198.212 | 252.518 | 307.464 | 359.468 | 404.335 | 435.433 | 449.196 | 471.418 | 494.461 | 515.802 | 535.209 | 553.233 | 570.982 | 587.958 | 603.647 | 618.21 | 631.975 | 645.284 | 659.287 | 674.689
9 | 50.763 | 96.649 | 149.027 | 206.197 | 265.976 | 327.317 | 389.134 | 448.042 | 499.995 | 540.791 | 560.831 | 579.907 | 606.689 | 631.989 | 655.653 | 677.373 | 697.684 | 717.662 | 737.139 | 755.387 | 772.364 | 788.355 | 803.593
10 | 47.545 | 95.636 | 150.758 | 211.654 | 276.448 | 343.391 | 411.74 | 480.413 | 546.25 | 605.209 | 655.347 | 685.715 | 701.868 | 729.08 | 758.556 | 786.256 | 812.239 | 836.263 | 858.873 | 881.046 | 903.018 | 923.757 | 943.198
11 | 43.514 | 93.475 | 151.107 | 215.159 | 284.215 | 356.392 | 430.45 | 505.792 | 581.3 | 654.06 | 720.014 | 778.114 | 819.623 | 839.57 | 862.862 | 895.397 | -999.999 | 957.231 | 985.566 | 1011.879 | 1036.78 | 1061.139 | 1085.506
12 | 38.31 | 90.245 | 150.272 | 217.091 | 289.707 | 366.572 | 445.977 | 527.141 | 609.471 | 691.795 | 771.447 | 844.393 | 909.755 | 961.405 | 991.478 | 1010.69 | 1042.729 | 1078.56 | 1112.538 | 1144.941 | 1175.633 | 1204.219 | 1231.419
13 | 30.881 | 86.062 | 148.295 | 217.626 | 293.351 | 374.197 | 458.62 | 545.209 | 633.447 | 722.777 | 811.897 | 898.421 | 978.383 | 1050.867 | 1112.551 | 1153.638 | 1174.495 | 1201.927 | 1239.952 | 1278.262 | 1314.647 | 1349.412 | 1382.413
14 | 21.517 | 81.228 | 145.171 | 216.981 | 295.485 | 379.796 | 468.609 | 560.377 | 654.092 | 749.372 | 845.706 | 941.609 | 1034.979 | 1121.962 | 1201.505 | 1272.465 | 1323.967 | 1352.969 | 1375.663 | -999.999 | 1454.208 | 1494.714 | 1533.486
15 | 11.952 | 75.219 | 141.007 | 215.18 | 296.203 | 383.607 | 476.22 | 572.769 | 671.795 | 772.63 | 874.911 | 978.26 | 1080.929 | 1181.128 | 1275.127 | 1361.718 | 1440.291 | 1502.195 | 1542.857 | 1565.502 | 1597.134 | 1640.432 | 1685.246
================================================================================
Results generated by WT_Perf (v3.10, 16-Dec-2004) for input file "BL5MW_WTPref310.wtp".
Generated on 13-Mar-2012 at 14:13:50.
Input file title:
NREL 5.0 MW Baseline Wind Turbine for Use in Offshore Analysis.
--------------------------------------------------------------------------------
Thrust (kN) for Pitch = 3 deg.
Omega | WndSp (mps)
(rpm) | 3 | 4 | 5 | 6 | 7 | 8 | 9 | 10 | 11 | 12 | 13 | 14 | 15 | 16 | 17 | 18 | 19 | 20 | 21 | 22 | 23 | 24 | 25
1 | 10.397 | 13.143 | 17.876 | 24.028 | 31.219 | 39.445 | 48.718 | 59.044 | 70.441 | 82.918 | 96.48 | 111.125 | 126.868 | 143.727 | 161.708 | 180.811 | 201.049 | 222.407 | 244.896 | 268.536 | 293.35 | 319.36 | 346.508
2 | 27.701 | 33.144 | 37.752 | 41.586 | 46.023 | 52.573 | 61.142 | 71.506 | 83.257 | 96.113 | 109.984 | 124.876 | 140.809 | 157.781 | 175.805 | 194.873 | 214.995 | 236.176 | 258.433 | 281.764 | 306.176 | 331.67 | 358.252
3 | 39.891 | 57.921 | 66.016 | 74.575 | 81.636 | 87.99 | 93.569 | 99.744 | 107.936 | 118.289 | 130.663 | 144.941 | 160.888 | 178.217 | 196.718 | 216.255 | 236.806 | 258.374 | 280.972 | 304.61 | 329.287 | 355.007 | 381.778
4 | 44.308 | 70.917 | 96.119 | 110.805 | 121.467 | 132.578 | 142.063 | 151.009 | 158.983 | 166.344 | 174.324 | 184.09 | 196.146 | 210.292 | 226.461 | 244.566 | 264.501 | 286.023 | 308.927 | 333.026 | 358.236 | 384.453 | 411.685
5 | 45.868 | 77.335 | 110.808 | 143.03 | 167.267 | 178.401 | 193.475 | 207.153 | 219.122 | 230.524 | 241.116 | 250.789 | 259.913 | 269.712 | 281.11 | 294.758 | 310.651 | 328.581 | 348.544 | 370.469 | 394.285 | 419.817 | 446.911
6 | 45.111 | 80.707 | 119.237 | 159.564 | 198.784 | 231.685 | 249.312 | 264.062 | 282.063 | 298.3 | 312.768 | 326.544 | 339.771 | 351.959 | 363.355 | 374.275 | 385.881 | 398.975 | 414.202 | 431.743 | 451.435 | 473.156 | 496.906
7 | 42.408 | 81.566 | 124.519 | 170.022 | 217.184 | 263.301 | 303.769 | 332.206 | 346.136 | 366.696 | 387.226 | 406.019 | 422.974 | 439.105 | 454.907 | 469.758 | 483.562 | 496.676 | 509.431 | 522.856 | 537.734 | 554.528 | 573.618
8 | 37.924 | 80.197 | 127.09 | 177.232 | 229.683 | 283.668 | 336.615 | 384.476 | 422.483 | 443.22 | 461.282 | 485.87 | 508.961 | 530.311 | 549.762 | 568.25 | 586.557 | 604.036 | 620.443 | 635.931 | 650.786 | 665.378 | 680.639
9 | 31.953 | 76.901 | 127.29 | 181.59 | 238.848 | 298.209 | 359.018 | 418.743 | 473.874 | 521.291 | 552.429 | 569.371 | 594.14 | 621.588 | 647.268 | 671.175 | 693.143 | 714.079 | 734.724 | 754.807 | 773.897 | 791.908 | 809.148
10 | 24.853 | 71.774 | 125.307 | 183.47 | 245.082 | 309.339 | 375.597 | 443.232 | 509.705 | 572.12 | 627.286 | 669.067 | 692.532 | 713.606 | 743.888 | 773.898 | 802.158 | 828.611 | 853.112 | 876.49 | 899.428 | 922.096 | 943.806
11 | 16.294 | 64.997 | 121.423 | 183.034 | 248.658 | 317.474 | 388.706 | 461.845 | 536.311 | 609.527 | 679.223 | 741.844 | 793.59 | 828.005 | 848.06 | 876.239 | 910.344 | 942.801 | 973.613 | 1002.619 | 1029.671 | 1055.488 | 1080.685
12 | 5.022 | 56.806 | 115.685 | 180.442 | 249.855 | 322.827 | 398.772 | 476.947 | 556.956 | 638.254 | 718.21 | 795.137 | 865.072 | 926.74 | 971.321 | 997.246 | 1021.377 | 1056.249 | 1093.207 | 1128.251 | 1161.641 | 1193.199 | 1222.803
13 | -8.546 | 47.567 | 108.193 | 175.968 | 248.796 | 325.739 | 405.995 | 488.976 | 574.075 | 660.929 | 749.063 | 835.757 | 919.776 | 996.974 | 1066.679 | 1121.624 | 1158.927 | 1182.152 | 1213.307 | 1253.094 | 1292.641 | 1330.297 | 1366.247
14 | -26.176 | 36.855 | 99.175 | 169.633 | 245.602 | 326.265 | 410.578 | 498.075 | 588.059 | 680.088 | 773.77 | 868.734 | 962.177 | 1053.203 | 1137.692 | 1215.076 | 1280.622 | 1328.825 | 1357.362 | 1384.544 | 1423.244 | 1466.783 | 1508.658
15 | -47.644 | 24.769 | 88.759 | 161.492 | 240.537 | 324.581 | 412.808 | 504.418 | 599.045 | 696.013 | 794.973 | 895.474 | 997.272 | 1097.472 | 1195.435 | 1287.271 | 1372.161 | 1448.031 | 1505.399 | 1545.248 | 1571.681 | 1605.614 | 1650.388
================================================================================
Results generated by WT_Perf (v3.10, 16-Dec-2004) for input file "BL5MW_WTPref310.wtp".
Generated on 13-Mar-2012 at 14:13:50.
Input file title:
NREL 5.0 MW Baseline Wind Turbine for Use in Offshore Analysis.
--------------------------------------------------------------------------------
Thrust (kN) for Pitch = 4 deg.
Omega | WndSp (mps)
(rpm) | 3 | 4 | 5 | 6 | 7 | 8 | 9 | 10 | 11 | 12 | 13 | 14 | 15 | 16 | 17 | 18 | 19 | 20 | 21 | 22 | 23 | 24 | 25
1 | 10.475 | 13.121 | 17.716 | 23.822 | 30.998 | 39.205 | 48.46 | 58.772 | 70.148 | 82.603 | 96.142 | 110.768 | 126.484 | 143.305 | 161.234 | 180.287 | 200.474 | 221.79 | 244.248 | 267.843 | 292.601 | 318.513 | 345.611
2 | 27.202 | 32.731 | 37.668 | 41.9 | 46.253 | 52.485 | 60.75 | 70.863 | 82.484 | 95.29 | 109.132 | 123.991 | 139.883 | 156.818 | 174.8 | 193.842 | 213.94 | 235.089 | 257.304 | 280.593 | 304.963 | 330.413 | 356.947
3 | 36.393 | 55.165 | 64.55 | 73.646 | 81.217 | 88.119 | 94.275 | 100.475 | 108.199 | 118.092 | 130.001 | 143.834 | 159.443 | 176.554 | 194.914 | 214.403 | 234.912 | 256.435 | 278.979 | 302.558 | 327.176 | 352.841 | 379.55
4 | 38.744 | 64.698 | 90.555 | 108.809 | 118.865 | 130.926 | 141.214 | 150.673 | 159.49 | 167.599 | 175.682 | 185.014 | 196.405 | 209.941 | 225.49 | 243.002 | 262.372 | 283.453 | 306.042 | 329.935 | 354.995 | 381.16 | 408.338
5 | 38.019 | 68.404 | 101.091 | 133.866 | 161.255 | 175.311 | 189.74 | 204.571 | 217.593 | 229.571 | 241.103 | 251.811 | 261.874 | 271.898 | 282.939 | 295.784 | 310.857 | 328.033 | 347.228 | 368.39 | 391.448 | 416.348 | 442.896
6 | 34.752 | 68.834 | 106.167 | 145.572 | 185.153 | 220.659 | 244.819 | 258.202 | 276.934 | 294.583 | 310.377 | 324.868 | 339.015 | 352.477 | 365.064 | 377.098 | 389.066 | 401.899 | 416.281 | 432.798 | 451.548 | 472.367 | 495.205
7 | 28.996 | 66.542 | 107.82 | 152.018 | 198.139 | 244.524 | 287.505 | 321.564 | 340.743 | 358.437 | 380.522 | 400.959 | 419.566 | 436.669 | 453.259 | 469.407 | 484.766 | 499.28 | 513.273 | 527.171 | 541.815 | 557.899 | 575.892
8 | 21.065 | 61.781 | 106.602 | 154.978 | 205.96 | 258.794 | 311.973 | 362.222 | 405.84 | 435.235 | 452.298 | 475.46 | 500.471 | 523.702 | 545.115 | 564.857 | 583.894 | 602.693 | 620.788 | 637.961 | 654.466 | 670.397 | 686.231
9 | 11.463 | 54.507 | 102.782 | 154.877 | 210.242 | 267.997 | 327.536 | 387.517 | 444.892 | 496.483 | 536.395 | 560.655 | 580.954 | 609.019 | 636.787 | 662.809 | 687.008 | 709.405 | 730.953 | 752.281 | 773.069 | 793.072 | 812.135
10 | 0.116 | 44.925 | 96.532 | 152.074 | 211.307 | 273.618 | 338.128 | 404.365 | 471.152 | 535.463 | 594.812 | 645.019 | 680.054 | 701.244 | 727.03 | 758.962 | 789.471 | 818.284 | 845.262 | 870.374 | 894.53 | 918.283 | 941.707
11 | -13.781 | 33.41 | 87.746 | 146.748 | 209.604 | 275.928 | 345.096 | 416.353 | 489.282 | 562.854 | 634.01 | 700.933 | 760.534 | 805.681 | 835.113 | 858.306 | 890.074 | 925.171 | 958.524 | 990.124 | 1019.876 | 1047.737 | 1074.572
12 | -30.932 | 20.378 | 76.58 | 139.006 | 205.263 | 275.336 | 348.7 | 424.667 | 502.668 | 582.286 | 662.63 | 740.611 | 815 | 882.636 | 938.382 | 979.275 | 1004.892 | 1032.806 | 1069.787 | 1107.737 | 1143.948 | 1178.33 | 1210.858
13 | -54.518 | 5.583 | 63.321 | 128.703 | 198.439 | 272.032 | 349.213 | 429.571 | 512.328 | 597.074 | 683.377 | 770.488 | 855.304 | 937.023 | 1012.448 | 1079.18 | 1129.454 | 1164.15 | 1190.692 | 1224.693 | 1266.004 | 1306.717 | 1345.735
14 | -80.983 | -11.101 | 48.273 | 115.983 | 189.203 | 266.167 | 347.026 | 431.278 | 518.546 | 608.072 | 699.572 | 792.556 | 886.425 | 978.095 | 1066.958 | 1150.021 | 1225.561 | 1286.255 | 1332.902 | 1362.972 | 1393.414 | 1433.749 | 1478.681
15 | -111.655 | -31.651 | 31.841 | 101.082 | 177.381 | 257.854 | 342.167 | 430.212 | 521.53 | 615.64 | 711.911 | 810.156 | 909.822 | 1010.445 | 1108.958 | 1204.79 | 1295.48 | 1379.123 | 1451.294 | 1507.709 | 1547.629 | 1577.8 | 1613.758
================================================================================
Results generated by WT_Perf (v3.10, 16-Dec-2004) for input file "BL5MW_WTPref310.wtp".
Generated on 13-Mar-2012 at 14:13:50.
Input file title:
NREL 5.0 MW Baseline Wind Turbine for Use in Offshore Analysis.
--------------------------------------------------------------------------------
Thrust (kN) for Pitch = 5 deg.
Omega | WndSp (mps)
(rpm) | 3 | 4 | 5 | 6 | 7 | 8 | 9 | 10 | 11 | 12 | 13 | 14 | 15 | 16 | 17 | 18 | 19 | 20 | 21 | 22 | 23 | 24 | 25
1 | 10.527 | 13.113 | 17.56 | 23.599 | 30.756 | 38.939 | 48.167 | 58.457 | 69.808 | 82.229 | 95.733 | 110.326 | 126.017 | 142.792 | 160.668 | 179.661 | 199.771 | 221.008 | 243.388 | 266.923 | 291.628 | 317.458 | 344.472
2 | 26.346 | 32.209 | 37.503 | 42.108 | 46.53 | 52.45 | 60.405 | 70.238 | 81.684 | 94.397 | 108.201 | 123.025 | 138.87 | 155.755 | 173.687 | 192.67 | 212.718 | 233.828 | 255.998 | 279.232 | 303.536 | 328.917 | 355.381
3 | 32.819 | 52.017 | 63.349 | 72.471 | 80.683 | 87.989 | 94.742 | 101.181 | 108.609 | 118.013 | 129.461 | 142.839 | 158.036 | 174.851 | 193.037 | 212.394 | 232.843 | 254.318 | 276.806 | 300.313 | 324.862 | 350.449 | 377.084
4 | 32.934 | 58.345 | 84.412 | 105.385 | 116.079 | 128.837 | 140.04 | 150.012 | 159.547 | 168.43 | 176.949 | 186.12 | 196.9 | 209.801 | 224.737 | 241.62 | 260.395 | 280.953 | 303.128 | 326.737 | 351.59 | 377.589 | 404.684
5 | 29.571 | 59.14 | 91.164 | 124.022 | 153.691 | 172.201 | -999.999 | 201.307 | 215.554 | 228.249 | 240.456 | 252.147 | 263.172 | 273.816 | 284.833 | 297.169 | 311.421 | 327.814 | 346.234 | 366.613 | 388.925 | 413.066 | 438.989
6 | 23.03 | 56.264 | 92.655 | 131.276 | 170.921 | 208.069 | 237.115 | 253.397 | 270.82 | 289.883 | 307.147 | 322.732 | 337.527 | 351.958 | 365.785 | 378.968 | 391.749 | 404.724 | 418.769 | 434.435 | 452.174 | 472.053 | 493.958
7 | 13.537 | 50.209 | 90.333 | 133.464 | 178.682 | 225.055 | 269.295 | 308.303 | 334.168 | 350.566 | 372.481 | 394.563 | 414.862 | 433.343 | 450.797 | 467.911 | 484.556 | 500.457 | 515.817 | 530.729 | 545.727 | 561.552 | 578.798
8 | 1.744 | 40.942 | 84.7 | 131.736 | 181.569 | 233.38 | 286.431 | 337.649 | 384.894 | 421.538 | 444.425 | 464.314 | 490.219 | 515.348 | 538.69 | 560.161 | 580.401 | 600.048 | 619.391 | 638.189 | 656.186 | 673.721 | 690.75
9 | -12.069 | 28.704 | 75.968 | 126.593 | 180.485 | 236.968 | 295.372 | 355.059 | 413.211 | 468.156 | 515.379 | 548.877 | 570.142 | 594.569 | 624.051 | 652.237 | 678.61 | 703.148 | 726.148 | 748.369 | 770.362 | 791.903 | 812.873
10 | -28.484 | 14.062 | 63.972 | 118.283 | 175.866 | 236.559 | 299.661 | 364.657 | 430.961 | 496.089 | 558.236 | 614.764 | 658.653 | 688.805 | 711.792 | -999.999 | 773.99 | 805.23 | 834.636 | 862.214 | 888.04 | 912.997 | 937.575
11 | -49.551 | -2.636 | 48.984 | 106.841 | 167.959 | 232.465 | 299.941 | 369.648 | 441.235 | 514.138 | 586.25 | 655.393 | 720.133 | -999.999 | 816.284 | 843.39 | 869.918 | 904.16 | 940.05 | 974.33 | 1006.763 | 1037.348 | 1066.06
12 | -77.591 | -21.457 | 31.536 | 92.119 | 156.999 | 225.055 | 296.405 | 370.618 | 446.927 | 525.105 | 604.602 | 683.683 | 759.712 | 832.276 | 897.601 | 948.46 | 986.369 | 1013.586 | 1044.706 | 1083.278 | 1122.214 | 1159.533 | 1194.99
13 | -110.441 | -42.901 | 11.823 | 74.4 | 142.832 | 214.478 | 289.531 | 367.693 | 448.59 | 531.501 | 616.269 | 702.353 | 788.334 | 871.23 | 951.211 | 1025.133 | 1087.389 | 1136.393 | 1169.85 | 1199.707 | 1235.977 | 1278.554 | 1320.475
14 | -148.218 | -67.817 | -9.671 | 54.149 | 125.384 | 200.836 | 279.35 | 361.332 | 446.321 | 533.856 | 623.371 | 714.727 | 807.389 | 900.218 | 990.052 | 1077.179 | 1159.408 | 1233.211 | 1290.961 | 1336.673 | 1369.07 | 1402.265 | 1443.715
15 | -191.303 | -99.99 | -33.526 | 31.64 | 104.953 | 183.946 | 266.136 | 351.648 | 440.466 | 532.257 | 626.419 | 722.536 | 820.478 | 919.714 | 1019.35 | 1116.199 | 1210.316 | 1300.431 | 1383.221 | 1452.392 | 1509.148 | 1549.814 | 1583.729
================================================================================
Results generated by WT_Perf (v3.10, 16-Dec-2004) for input file "BL5MW_WTPref310.wtp".
Generated on 13-Mar-2012 at 14:13:50.
Input file title:
NREL 5.0 MW Baseline Wind Turbine for Use in Offshore Analysis.
--------------------------------------------------------------------------------
Thrust (kN) for Pitch = 6 deg.
Omega | WndSp (mps)
(rpm) | 3 | 4 | 5 | 6 | 7 | 8 | 9 | 10 | 11 | 12 | 13 | 14 | 15 | 16 | 17 | 18 | 19 | 20 | 21 | 22 | 23 | 24 | 25
1 | 10.548 | 13.118 | 17.41 | 23.364 | 30.492 | 38.649 | 47.845 | 58.098 | 69.415 | 81.797 | 95.257 | 109.806 | 125.445 | 142.177 | 160.003 | 178.929 | 198.961 | 220.116 | 242.406 | 265.848 | 290.433 | 316.166 | 343.073
2 | 25.249 | 31.57 | 37.274 | 42.192 | 46.805 | 52.473 | 60.114 | 69.641 | 80.866 | 93.458 | 107.191 | 121.967 | 137.769 | 154.597 | 172.464 | 191.381 | 211.354 | 232.392 | 254.493 | 277.659 | 301.887 | 327.188 | 353.568
3 | 29.173 | 48.513 | 62.08 | 71.033 | 79.953 | 87.661 | 94.932 | 101.801 | 109.114 | 118.063 | 129.037 | 141.945 | 156.693 | 173.15 | 191.083 | 210.28 | 230.609 | 252.004 | 274.425 | 297.874 | 322.34 | 347.842 | 374.384
4 | 26.941 | 51.864 | 77.976 | 100.996 | 113.677 | 126.28 | 138.478 | 149.097 | 159.166 | 168.768 | 177.947 | 187.219 | 197.625 | 209.891 | 224.199 | 240.456 | 258.605 | 278.565 | 300.25 | 323.463 | 348.043 | 373.831 | 400.754
5 | 20.611 | 49.603 | 81.037 | 113.865 | 144.709 | 167.757 | 180.966 | 197.313 | 212.796 | 226.518 | 239.316 | 251.772 | 263.699 | 275.209 | 286.606 | 298.757 | 312.369 | 327.954 | 345.59 | 365.191 | 386.702 | 410.083 | 435.258
6 | 10.382 | 43.157 | 78.769 | 116.693 | 156.101 | 194.052 | 227.24 | 248.318 | 264.19 | 284.131 | 302.889 | 319.811 | 335.467 | 350.644 | 365.5 | 379.727 | 393.602 | 407.205 | 421.242 | 436.456 | 453.348 | 472.253 | 493.211
7 | -2.875 | 32.697 | 72.191 | 114.43 | 158.833 | 204.76 | 249.731 | 291.546 | 323.725 | 343.833 | 363.319 | 386.733 | 408.78 | 428.993 | 447.637 | 465.524 | 483.109 | 500.31 | 516.85 | 533.082 | 548.953 | 565.023 | 581.996
8 | -18.891 | 18.457 | 61.675 | 107.762 | 156.583 | 207.455 | 259.891 | 311.904 | 361.079 | 403.983 | 434.473 | 454.707 | 478.342 | 505.12 | 530.467 | 553.913 | 575.628 | 596.387 | 616.656 | 636.666 | 656.229 | 675.071 | 693.64
9 | -37.843 | 1.26 | 47.046 | 97.103 | 149.833 | 205.214 | 262.56 | 321.489 | 380.498 | 436.617 | 488.966 | 530.108 | 558.715 | 581.32 | 609.196 | 639.292 | 667.933 | 694.655 | 719.575 | 743.309 | 766.269 | 788.948 | 811.305
10 | -61.695 | -18.787 | 28.84 | 82.444 | 139.009 | 198.411 | 260.328 | 324.148 | 389.567 | 455.459 | 518.523 | 578.835 | 631.222 | 671.028 | 698.148 | 723.863 | 755.863 | 789.251 | 821.176 | 851.185 | 879.4 | 906.07 | 931.853
11 | -93.699 | -41.578 | 7.708 | 63.662 | 124.332 | 187.485 | 253.494 | 321.925 | 392.219 | 464.123 | 536.751 | 606.897 | 674.449 | 736.99 | 786.94 | 825.323 | 852.936 | -999.999 | 918.338 | 954.994 | 990.203 | 1023.477 | 1054.993
12 | -132.457 | -67.277 | -16.284 | 41.529 | 105.488 | 172.628 | 242.466 | 315.074 | 390.005 | 466.773 | 545.16 | 624.405 | 701.783 | 776.209 | 847.217 | 908.961 | 957.783 | 993.272 | 1023.09 | 1056.76 | 1096.595 | 1136.523 | 1175.023
13 | -177.727 | -97.38 | -42.988 | 16.46 | 82.566 | 153.78 | 227.403 | 303.944 | 383.153 | 464.569 | 547.81 | 632.681 | 718.493 | 803.077 | 884.35 | 963.089 | 1035.583 | 1094.29 | 1142.403 | 1176.62 | 1209.007 | 1247.067 | 1290.636
14 | -229.851 | -137.213 | -72.72 | -11.501 | 56.526 | 130.789 | 208.572 | 288.766 | 371.931 | 457.721 | 545.616 | 635.331 | 726.682 | 819.042 | 910.753 | 998.924 | 1084.847 | 1166.182 | 1237.199 | 1294.899 | 1340.312 | 1375.331 | 1410.923
15 | -287.409 | -182.697 | -105.12 | -42.27 | 27.512 | 103.78 | 185.498 | 269.73 | 356.662 | 446.425 | 538.783 | 633.145 | 729.334 | 827.165 | 926.066 | 1024.781 | 1120.023 | 1212.826 | 1302.377 | 1384.744 | 1452.16 | 1509.812 | 1551.99
================================================================================
Results generated by WT_Perf (v3.10, 16-Dec-2004) for input file "BL5MW_WTPref310.wtp".
Generated on 13-Mar-2012 at 14:13:50.
Input file title:
NREL 5.0 MW Baseline Wind Turbine for Use in Offshore Analysis.
--------------------------------------------------------------------------------
Thrust (kN) for Pitch = 7 deg.
Omega | WndSp (mps)
(rpm) | 3 | 4 | 5 | 6 | 7 | 8 | 9 | 10 | 11 | 12 | 13 | 14 | 15 | 16 | 17 | 18 | 19 | 20 | 21 | 22 | 23 | 24 | 25
1 | 10.545 | 13.138 | 17.273 | 23.12 | 30.203 | 38.331 | 47.491 | 57.7 | 68.971 | 81.311 | 94.718 | 109.205 | 124.781 | 141.45 | 159.221 | 178.082 | 198.038 | 219.105 | 241.298 | 264.629 | 289.08 | 314.686 | 341.455
2 | -999.999 | 30.824 | 36.975 | 42.179 | 47.05 | 52.55 | 59.876 | 69.091 | 80.05 | 92.478 | 106.108 | 120.814 | 136.552 | 153.324 | 171.126 | 189.966 | 209.853 | 230.8 | 252.811 | 275.886 | 300.029 | 325.242 | 351.52
3 | 25.472 | 44.842 | 60.391 | 69.353 | 78.997 | 87.176 | 94.903 | 102.233 | 109.641 | 118.239 | 128.74 | 141.174 | 155.455 | 171.486 | 189.1 | 208.076 | 228.243 | 249.512 | 271.831 | 295.181 | 319.563 | 344.978 | 371.422
4 | 20.775 | 45.284 | 71.326 | -999.999 | 111.233 | 123.295 | 136.445 | 147.902 | 158.446 | 168.716 | 178.544 | 188.201 | 198.473 | 210.202 | 223.875 | 239.503 | 257.021 | 276.364 | 297.451 | 320.198 | 344.399 | 369.913 | 396.612
5 | 11.11 | 39.843 | 70.755 | 103.271 | 134.775 | 161.19 | 177.164 | 192.648 | 209.311 | 224.206 | 237.764 | 250.833 | 263.619 | 275.931 | 288.013 | 300.288 | 313.561 | 328.44 | 345.289 | 364.099 | 384.832 | 407.42 | 431.819
6 | -2.463 | 29.451 | 64.584 | 101.888 | 140.826 | 179.369 | -999.999 | 241.563 | 258.289 | 277.413 | 297.584 | 315.989 | 332.778 | 348.705 | 364.298 | 379.611 | 394.394 | 408.934 | 423.453 | 438.565 | 454.917 | 472.954 | 492.974
7 | -19.937 | 14.309 | 53.484 | 94.996 | 138.681 | 184.017 | 229.599 | 272.57 | 309.863 | 335.912 | 354.801 | 377.59 | 401.252 | 423.185 | 443.325 | 462.323 | 480.699 | 498.854 | 516.693 | 533.935 | 551.019 | 567.884 | 585.027
8 | -41.009 | -4.379 | 37.265 | 83.099 | 131.072 | 181.134 | 232.855 | 285.305 | 335.273 | -999.999 | 419.31 | 444.933 | 466.777 | 493.179 | 520.326 | 545.782 | 569.466 | 591.607 | 612.907 | 633.786 | 654.489 | 674.864 | 694.571
9 | -66.336 | -27.055 | 16.978 | 66.264 | 118.392 | 172.81 | 229.248 | 287.349 | 346.43 | 403.581 | 458.192 | 506.457 | 543.516 | 569.229 | 594.155 | 624.179 | 654.803 | 683.802 | 710.975 | 736.384 | 760.842 | 784.587 | 808.007
10 | -100.916 | -53.418 | -6.842 | 44.44 | 100.912 | 159.372 | 220.212 | 283.021 | 347.501 | 413.085 | 477.551 | 539.102 | -999.999 | 644.761 | 681.573 | 708.656 | 736.96 | 770.591 | 804.684 | 837.244 | 867.921 | 896.822 | 924.386
11 | -143.818 | -83.279 | -34.695 | 19.102 | 78.169 | 141.152 | 206.019 | 273.273 | 342.456 | 413.306 | 485.376 | 557.009 | 625.445 | 691.608 | 750.899 | 798.251 | 833.68 | 863.239 | 895.18 | 932.416 | 969.961 | 1006.084 | 1040.252
12 | -195.203 | -117.931 | -66.331 | -9.853 | 51.117 | 117.803 | 186.972 | 258.337 | 331.996 | 407.551 | 484.77 | 563.305 | 641.937 | 717.476 | 790.783 | -999.999 | 918.147 | 966.251 | 1001.1 | 1033.155 | 1068.841 | 1109.652 | 1150.647
13 | -253.991 | -162.905 | -101.398 | -42.859 | 20.663 | 89.359 | 163.062 | 238.488 | 316.326 | 396.381 | 478.306 | 561.893 | 646.863 | 732.256 | 815.182 | 895.261 | 972.814 | 1043.182 | 1100.595 | 1147.989 | 1183.767 | 1218.456 | 1257.937
14 | -320.777 | -215.858 | -140.156 | -79.747 | -13.411 | 57.236 | 133.805 | 213.936 | 295.698 | 379.983 | 466.429 | 554.722 | 644.676 | 736.068 | 828.06 | 918.396 | 1005.297 | 1090.28 | -999.999 | 1239.452 | 1298.002 | 1343.648 | 1381.55
15 | -395.448 | -277.27 | -184.267 | -120.19 | -51.534 | 21.677 | 99.991 | 184.066 | 270.361 | 358.586 | 449.306 | 542.136 | 636.799 | 733.123 | 830.917 | 929.444 | 1027.08 | 1121.059 | 1212.978 | 1301.814 | 1383.248 | 1450.714 | 1509.768
================================================================================
Results generated by WT_Perf (v3.10, 16-Dec-2004) for input file "BL5MW_WTPref310.wtp".
Generated on 13-Mar-2012 at 14:13:50.
Input file title:
NREL 5.0 MW Baseline Wind Turbine for Use in Offshore Analysis.
--------------------------------------------------------------------------------
Thrust (kN) for Pitch = 8 deg.
Omega | WndSp (mps)
(rpm) | 3 | 4 | 5 | 6 | 7 | 8 | 9 | 10 | 11 | 12 | 13 | 14 | 15 | 16 | 17 | 18 | 19 | 20 | 21 | 22 | 23 | 24 | 25
1 | 10.513 | 13.169 | 17.148 | 22.868 | 29.896 | 37.982 | 47.105 | 57.266 | 68.484 | 80.768 | 94.12 | 108.535 | 124.03 | 140.617 | 158.299 | 177.08 | 196.961 | 217.939 | 240.027 | 263.241 | 287.555 | 313.021 | 339.633
2 | 22.321 | 30.025 | 36.579 | 42.053 | 47.228 | 52.676 | 59.692 | 68.592 | 79.246 | 91.47 | 104.97 | 119.584 | 135.24 | 151.926 | 169.655 | 188.42 | 208.218 | 229.065 | 250.971 | 273.938 | 297.971 | 323.072 | 349.244
3 | 21.719 | 41.069 | 57.922 | 67.557 | 77.765 | 86.528 | 94.62 | 102.439 | 110.114 | 118.52 | 128.566 | 140.526 | 154.332 | 169.895 | 187.118 | 205.808 | 225.769 | 246.878 | 269.063 | 292.287 | 316.545 | 341.834 | 368.166
4 | 14.385 | 38.611 | 64.409 | 89.285 | 108.206 | 120.102 | 133.932 | 146.318 | 157.474 | 168.213 | 178.666 | 188.911 | 199.306 | 210.702 | 223.778 | 238.769 | 255.662 | 274.368 | 294.836 | 316.984 | 340.73 | 365.881 | 392.3
5 | 1.675 | 29.864 | 60.33 | 92.461 | 124.421 | 153.251 | 172.82 | 187.659 | 205.052 | 221.207 | 235.741 | 249.425 | 262.832 | 275.951 | 288.809 | 301.562 | 314.802 | 329.222 | 345.326 | 363.344 | 383.286 | 405.086 | 428.699
6 | -15.853 | 15.135 | 50.11 | 86.875 | 125.309 | 164.277 | 200.891 | 231.687 | 252.392 | 270.229 | 291.135 | 311.058 | 329.215 | 346.114 | 362.39 | 378.479 | 394.281 | 409.754 | 425.05 | 440.457 | 456.623 | 474.081 | 493.205
7 | -38.207 | -3.853 | 33.824 | 75.184 | 118.246 | 162.97 | 208.667 | 252.422 | 293.314 | 325.072 | 346.887 | 367.812 | 392.199 | 415.908 | 437.811 | 458.092 | 477.492 | 496.386 | 515.152 | 533.654 | 551.702 | 569.609 | 587.476
8 | -64.601 | -28.182 | 12.587 | 57.541 | 105.094 | 154.444 | 205.45 | 257.637 | 308.685 | 357.139 | 399.884 | 432.823 | 456.307 | 480.408 | 508.257 | 535.727 | 561.368 | 585.271 | 607.963 | 629.895 | 651.417 | 672.852 | 694.045
9 | -98.674 | -57.387 | -12.924 | 34.053 | 86.111 | 139.842 | 195.469 | 252.759 | 311.358 | 369.623 | 425.081 | 477.835 | 521.295 | 554.758 | 580.655 | 608.015 | 639.312 | 670.493 | 699.88 | 727.571 | 753.591 | 778.756 | 803.308
10 | -143.55 | -90.247 | -44.035 | 6.702 | 60.771 | 119.455 | 179.42 | 241.319 | 304.895 | 369.842 | 435.083 | 497.685 | 558.03 | 613.005 | 657.707 | 691.279 | 719.952 | 750.637 | 785.362 | 820.207 | 853.42 | 884.829 | 914.487
11 | -198.43 | -127.795 | -79.95 | -25.541 | 31.072 | 92.671 | 157.546 | 223.825 | 291.996 | 361.857 | 433.133 | 505.059 | 575.09 | 642.399 | 706.957 | 762.34 | 808.698 | 842.949 | 874.254 | 908.27 | 946.409 | 984.895 | 1021.914
12 | -262.159 | -175.421 | -119.736 | -63.41 | -2.581 | 60.538 | 129.468 | 200.439 | 273.055 | 347.499 | 423.646 | 501.235 | 579.684 | 657.107 | 731.355 | 803.563 | 870.825 | 926.748 | 973.851 | 1009.568 | 1043.565 | 1080.917 | 1122.455
13 | -334.909 | -233.501 | -163.711 | -105.98 | -41.663 | 24.73 | 95.265 | 171.123 | 248.169 | 327.113 | 407.83 | 490.257 | 574.152 | 659.071 | 743.638 | 825.143 | 904.364 | 980.721 | 1048.373 | 1106.129 | 1153.243 | 1191.119 | 1227.875
14 | -415.447 | -302.264 | -212.684 | -152.826 | -86.309 | -15.411 | 57.126 | 135.297 | 217.567 | 300.736 | 385.995 | 472.986 | 561.692 | 651.881 | 743.222 | 834.669 | 923.636 | 1009.69 | 1093.739 | 1173.257 | 1240.647 | 1300.288 | 1346.806
15 | -504.454 | -379.67 | -274.095 | -203.056 | -135.546 | -61.299 | 15.079 | 94.591 | 180.287 | 268.773 | 358.135 | 449.701 | 542.969 | 637.953 | 734.429 | 832.146 | -999.999 | 1026.729 | 1119.791 | 1210.967 | 1299.117 | 1379.262 | 1448.044
================================================================================
Results generated by WT_Perf (v3.10, 16-Dec-2004) for input file "BL5MW_WTPref310.wtp".
Generated on 13-Mar-2012 at 14:13:50.
Input file title:
NREL 5.0 MW Baseline Wind Turbine for Use in Offshore Analysis.
--------------------------------------------------------------------------------
Thrust (kN) for Pitch = 9 deg.
Omega | WndSp (mps)
(rpm) | 3 | 4 | 5 | 6 | 7 | 8 | 9 | 10 | 11 | 12 | 13 | 14 | 15 | 16 | 17 | 18 | 19 | 20 | 21 | 22 | 23 | 24 | 25
1 | 10.461 | 13.204 | 17.035 | 22.612 | 29.571 | 37.608 | 46.681 | 56.794 | 67.953 | 80.17 | 93.451 | 107.8 | 123.213 | 139.702 | 157.272 | 175.935 | 195.698 | 216.573 | 238.562 | 261.648 | 285.84 | 311.159 | 337.603
2 | 20.659 | 29.281 | 36.076 | 41.845 | 47.305 | 52.818 | 59.564 | 68.142 | 78.486 | 90.447 | 103.787 | 118.282 | 133.841 | 150.433 | 168.056 | 186.724 | 206.434 | 227.178 | 248.968 | 271.813 | 295.717 | 320.681 | 346.709
3 | 17.919 | 37.146 | 54.945 | 65.882 | 76.258 | 85.681 | 94.152 | 102.385 | 110.462 | 118.84 | 128.51 | 139.991 | 153.319 | 168.414 | 185.173 | 203.505 | 223.207 | 244.116 | 266.135 | 289.216 | 313.328 | 338.474 | 364.649
4 | 7.772 | 31.856 | 57.363 | 82.638 | 103.868 | 117.124 | 130.902 | 144.302 | 156.175 | 167.381 | 178.431 | 189.222 | 199.975 | 211.271 | 223.873 | 238.255 | 254.495 | 272.568 | 292.411 | 313.944 | 337.1 | 361.786 | 387.849
5 | -8.016 | 19.418 | 49.775 | 81.508 | 113.785 | 143.841 | 167.413 | 183.006 | 200.059 | 217.419 | 233.084 | 247.576 | 261.532 | 275.383 | 288.916 | 302.352 | 315.876 | 330.11 | 345.666 | 362.94 | 382.071 | 403.076 | 425.887
6 | -30.163 | 1.286 | 35.143 | 71.676 | 109.613 | 148.583 | 185.935 | 219.78 | 245.258 | 263.528 | 283.764 | 305.032 | 324.68 | 342.725 | 359.901 | 376.606 | 393.246 | 409.542 | 425.748 | 441.847 | 458.191 | 475.359 | 493.876
7 | -56.664 | -23.143 | 14.148 | 54.895 | 97.559 | 141.701 | 187.088 | 231.717 | 273.866 | 310.211 | 337.433 | 358.691 | 382.069 | 407.094 | 430.721 | 452.655 | 473.273 | 493.144 | 512.604 | 532.014 | 551.162 | 570.074 | 588.842
8 | -88.51 | -53.623 | -11.958 | 31.088 | 78.635 | 127.424 | 177.767 | 229.451 | 281.227 | 330.552 | 377.139 | 415.471 | 444.268 | 468.494 | 494.954 | 523.609 | 551.289 | 577.208 | 601.434 | 624.7 | 647.31 | 669.522 | 691.712
9 | -132.91 | -88.135 | -45.066 | 2.894 | 52.268 | 106.311 | 161.271 | 217.815 | 275.762 | 334.312 | 390.958 | 445.185 | 494.506 | 535.366 | 565.834 | 592.939 | 622.483 | 654.652 | 686.321 | 716.183 | 744.389 | 771.131 | 797.034
10 | -189.04 | -127.573 | -83.786 | -32.062 | 21.216 | 77.672 | 137.942 | 199.1 | 261.843 | 326.03 | 391.113 | 455.141 | 516.488 | 575.364 | 626.444 | 669.653 | 702.033 | 732.022 | 764.652 | 800.237 | 835.814 | 869.676 | 901.889
11 | -254.936 | -175.176 | -126.445 | -73.702 | -15.227 | 43.482 | 107.106 | 173.535 | 240.911 | 309.852 | 380.252 | 451.751 | 522.96 | 591.526 | 657.812 | 720.263 | 773.231 | 818.182 | 852.88 | 885.747 | 921.44 | 960.358 | 999.719
12 | -330.919 | -236.284 | -173.87 | -120.651 | -58.932 | 5.145 | 69.948 | 140.571 | 213.11 | 286.704 | 361.842 | 438.453 | 516.264 | 594.333 | 670.352 | 743.742 | -999.999 | 879.121 | 934.812 | 981.033 | 1018.36 | 1054.113 | 1092.853
13 | -416.207 | -309.413 | -225.806 | -171.501 | -109.044 | -40.314 | 28.934 | 100.636 | 178.067 | 256.671 | 336.478 | 417.814 | 500.639 | 584.737 | 669.428 | 752.879 | 833.415 | 911.756 | 987.037 | 1052.537 | -999.999 | 1158.093 | 1198.448
14 | -510.694 | -392.264 | -291.262 | -226.656 | -164.22 | -92.572 | -17.847 | 56.591 | 135.633 | 219.58 | 304.214 | 390.236 | 477.766 | 566.805 | 657.179 | 748.353 | 838.982 | 926.87 | 1012.315 | 1095.462 | 1173.303 | 1240.846 | 1301.687
15 | -611.903 | -485.574 | -369.194 | -287.041 | -223.281 | -151.074 | -72.14 | 8.04 | 88.37 | 174.763 | 265.081 | 355.74 | 447.975 | 541.698 | 636.947 | 733.566 | 831.132 | 928.646 | 1024.068 | 1116.627 | 1207.014 | 1294.57 | 1373.629

## Ct
Results generated by WT_Perf (v3.10, 16-Dec-2004) for input file "BL5MW_WTPref310.wtp".
Generated on 14-Mar-2012 at 11:17:19.
Input file title:
NREL 5.0 MW Baseline Wind Turbine for Use in Offshore Analysis.
--------------------------------------------------------------------------------
Torque (kN-m) for Pitch = -10 deg.
Omega | WndSp (mps)
(rpm) | 14 | 16 | 18 | 20 | 22
7.1 | 23.068 | -352.138 | -666.236 | -893.297 | -1029.541
8.1 | 539.682 | 23.587 | -408.006 | -779.316 | -1072.873
9.1 | 1227.532 | 593.313 | 23.433 | -464.526 | -891.968
10.1 | 1836.783 | 1368.226 | 646.014 | 22.606 | -521.407
11.1 | 2206.253 | 2110.789 | 1494.487 | 699.003 | 21.104
12.1 | 2413.375 | 2680.612 | 2363.488 | 1609.408 | 751.839
================================================================================
Results generated by WT_Perf (v3.10, 16-Dec-2004) for input file "BL5MW_WTPref310.wtp".
Generated on 14-Mar-2012 at 11:17:19.
Input file title:
NREL 5.0 MW Baseline Wind Turbine for Use in Offshore Analysis.
--------------------------------------------------------------------------------
Torque (kN-m) for Pitch = -9 deg.
Omega | WndSp (mps)
(rpm) | 14 | 16 | 18 | 20 | 22
7.1 | 433.263 | 46.013 | -279.019 | -528.427 | -676.741
8.1 | 1108.019 | 556.966 | 111.531 | -270.932 | -586.215
9.1 | 1846.797 | 1310.961 | 696.163 | 192.732 | -248.187
10.1 | 2434.618 | 2171.723 | 1527.227 | 850.853 | 289.652
11.1 | 2789.828 | 2925.088 | 2503.923 | 1758.426 | 1021.04
12.1 | 3080.889 | 3425.903 | 3398.023 | 2840.952 | 2003.282
================================================================================
Results generated by WT_Perf (v3.10, 16-Dec-2004) for input file "BL5MW_WTPref310.wtp".
Generated on 14-Mar-2012 at 11:17:19.
Input file title:
NREL 5.0 MW Baseline Wind Turbine for Use in Offshore Analysis.
--------------------------------------------------------------------------------
Torque (kN-m) for Pitch = -8 deg.
Omega | WndSp (mps)
(rpm) | 14 | 16 | 18 | 20 | 22
7.1 | 869.235 | 458.085 | 123.784 | -143.097 | -311.508
8.1 | 1665.371 | 1123.743 | 648.968 | 256.511 | -74.634
9.1 | 2421.554 | 2027.926 | 1410.876 | 871.714 | 420.832
10.1 | 2956.568 | 2919.501 | 2421.113 | 1730.623 | 1127.201
11.1 | 3373.817 | 3630.247 | 3443.272 | 2844.779 | 2082.974
12.1 | 3733.25 | 4132.208 | 4327.84 | 3996.666 | -999.999
================================================================================
Results generated by WT_Perf (v3.10, 16-Dec-2004) for input file "BL5MW_WTPref310.wtp".
Generated on 14-Mar-2012 at 11:17:19.
Input file title:
NREL 5.0 MW Baseline Wind Turbine for Use in Offshore Analysis.
--------------------------------------------------------------------------------
Torque (kN-m) for Pitch = -7 deg.
Omega | WndSp (mps)
(rpm) | 14 | 16 | 18 | 20 | 22
7.1 | 1326.004 | 884.872 | 542.119 | 261.787 | 69.919
8.1 | -999.999 | 1718.159 | 1207.381 | 802.959 | 461.179
9.1 | 2926.615 | 2708.704 | 2161.059 | 1580.979 | 1112.999
10.1 | 3458.902 | 3601.013 | 3278.274 | 2654.698 | 2005.402
11.1 | 3933.707 | 4257.578 | 4315.393 | 3897.098 | 3199.067
12.1 | 4403.1 | 4835.029 | 5128.409 | 5072.851 | 4565.299
================================================================================
Results generated by WT_Perf (v3.10, 16-Dec-2004) for input file "BL5MW_WTPref310.wtp".
Generated on 14-Mar-2012 at 11:17:19.
Input file title:
NREL 5.0 MW Baseline Wind Turbine for Use in Offshore Analysis.
--------------------------------------------------------------------------------
Torque (kN-m) for Pitch = -6 deg.
Omega | WndSp (mps)
(rpm) | 14 | 16 | 18 | 20 | 22
7.1 | 1786.419 | 1335.882 | 974.796 | 685.935 | 473.144
8.1 | 2673.049 | 2318.111 | 1799.925 | 1368.183 | 1017.831
9.1 | 3369.317 | 3340.621 | 2918.932 | 2333.971 | 1829.466
10.1 | 3954.218 | 4192.399 | -999.999 | 3588.864 | 2938.256
11.1 | 4487.773 | 4875.076 | 5086.596 | 4882.277 | 4327.919
12.1 | 5067.661 | 5502.518 | 5875.205 | 6044.372 | 5757.088
================================================================================
Results generated by WT_Perf (v3.10, 16-Dec-2004) for input file "BL5MW_WTPref310.wtp".
Generated on 14-Mar-2012 at 11:17:19.
Input file title:
NREL 5.0 MW Baseline Wind Turbine for Use in Offshore Analysis.
--------------------------------------------------------------------------------
Torque (kN-m) for Pitch = -5 deg.
Omega | WndSp (mps)
(rpm) | 14 | 16 | 18 | 20 | 22
7.1 | 2228.401 | 1812.318 | 1422.854 | 1126.601 | 898.035
8.1 | 3109.979 | 2894.945 | 2423.753 | 1956.89 | 1595.21
9.1 | 3796.747 | 3919.602 | 3648.518 | 3122.668 | 2579.754
10.1 | 4422.49 | 4731.822 | 4813.933 | 4489.105 | 3909.119
11.1 | 5046.43 | 5472.64 | 5765.41 | -999.999 | 5416.744
12.1 | 5717.961 | 6166.412 | 6613.463 | 6893.064 | 6861.275
================================================================================
Results generated by WT_Perf (v3.10, 16-Dec-2004) for input file "BL5MW_WTPref310.wtp".
Generated on 14-Mar-2012 at 11:17:19.
Input file title:
NREL 5.0 MW Baseline Wind Turbine for Use in Offshore Analysis.
--------------------------------------------------------------------------------
Torque (kN-m) for Pitch = -4 deg.
Omega | WndSp (mps)
(rpm) | 14 | 16 | 18 | 20 | 22
7.1 | 2642.194 | 2302.894 | 1892.901 | 1583.274 | 1343.268
8.1 | 3494.461 | 3435.538 | 3057.824 | 2579.239 | 2191.962
9.1 | 4213.646 | 4429.967 | 4332.84 | 3917.413 | 3375.935
10.1 | 4887.72 | 5261.104 | 5469.8 | 5334.105 | 4881.988
11.1 | 5584.15 | 6040.276 | 6415.967 | 6612.788 | 6439.312
12.1 | 6356.863 | 6822.062 | 7313.36 | 7680.366 | 7859.646
================================================================================
Results generated by WT_Perf (v3.10, 16-Dec-2004) for input file "BL5MW_WTPref310.wtp".
Generated on 14-Mar-2012 at 11:17:19.
Input file title:
NREL 5.0 MW Baseline Wind Turbine for Use in Offshore Analysis.
--------------------------------------------------------------------------------
Torque (kN-m) for Pitch = -3 deg.
Omega | WndSp (mps)
(rpm) | 14 | 16 | 18 | 20 | 22
7.1 | 3023.72 | 2788.876 | 2390.44 | 2055.755 | 1810.023
8.1 | 3854.192 | 3934.071 | 3680.264 | 3233.995 | 2814.292
9.1 | 4607.471 | 4895.145 | 4963.984 | 4691.606 | 4204.369
10.1 | 5338.493 | 5768.882 | 6057.496 | 6113.468 | 5822.731
11.1 | 6111.688 | 6601.444 | 7049.164 | 7341.716 | 7382.492
12.1 | 6889.777 | 7449.36 | 7989.204 | 8449.127 | 8746.234
================================================================================
Results generated by WT_Perf (v3.10, 16-Dec-2004) for input file "BL5MW_WTPref310.wtp".
Generated on 14-Mar-2012 at 11:17:19.
Input file title:
NREL 5.0 MW Baseline Wind Turbine for Use in Offshore Analysis.
--------------------------------------------------------------------------------
Torque (kN-m) for Pitch = -2 deg.
Omega | WndSp (mps)
(rpm) | 14 | 16 | 18 | 20 | 22
7.1 | 3368.502 | 3253.763 | 2908.303 | 2549.879 | 2293.668
8.1 | 4204.021 | 4384.926 | 4270.665 | 3902.796 | 3472.421
9.1 | 4988.27 | 5343.681 | 5535.136 | 5421.578 | 5038.643
10.1 | 5768.281 | 6250.22 | 6618.437 | 6819.135 | 6705.962
11.1 | 6571.475 | 7134.362 | 7650.265 | 8027.192 | 8236.939
12.1 | 7135.53 | 8053.213 | 8644.199 | 9184.205 | 9571.512
================================================================================
Results generated by WT_Perf (v3.10, 16-Dec-2004) for input file "BL5MW_WTPref310.wtp".
Generated on 14-Mar-2012 at 11:17:19.
Input file title:
NREL 5.0 MW Baseline Wind Turbine for Use in Offshore Analysis.
--------------------------------------------------------------------------------
Torque (kN-m) for Pitch = -1 deg.
Omega | WndSp (mps)
(rpm) | 14 | 16 | 18 | 20 | 22
7.1 | 3680.286 | 3688.766 | 3428.909 | 3072.568 | 2793.093
8.1 | 4537.493 | 4792.663 | 4818.735 | 4565.972 | 4161.559
9.1 | 5349.749 | 5776.574 | 6051.669 | 6096.793 | 5853.267
10.1 | 6163.733 | 6710.761 | 7161.189 | 7457.286 | 7522.03
11.1 | 6887.482 | 7639.021 | 8220.301 | 8692.311 | 9009.499
12.1 | 7180.576 | 8535.916 | 9260.078 | 9878.863 | 10369.179
================================================================================
Results generated by WT_Perf (v3.10, 16-Dec-2004) for input file "BL5MW_WTPref310.wtp".
Generated on 14-Mar-2012 at 11:17:19.
Input file title:
NREL 5.0 MW Baseline Wind Turbine for Use in Offshore Analysis.
--------------------------------------------------------------------------------
Torque (kN-m) for Pitch = 0 deg.
Omega | WndSp (mps)
(rpm) | 14 | 16 | 18 | 20 | 22
7.1 | 3973.378 | 4090.463 | 3939.414 | 3617.373 | 3316.817
8.1 | 4851.128 | 5174.998 | 5324.786 | 5201.09 | 4867.505
9.1 | 5686.81 | 6183.757 | 6535.063 | 6717.012 | 6622.535
10.1 | 6451.49 | 7142.349 | 7675.106 | 8053.601 | 8268.383
11.1 | 7034.464 | 8067.978 | 8756.324 | 9324.234 | 9730.606
12.1 | 7098.872 | 8845.396 | 9821.262 | 10532.469 | 11131.953
================================================================================
Results generated by WT_Perf (v3.10, 16-Dec-2004) for input file "BL5MW_WTPref310.wtp".
Generated on 14-Mar-2012 at 11:17:19.
Input file title:
NREL 5.0 MW Baseline Wind Turbine for Use in Offshore Analysis.
--------------------------------------------------------------------------------
Torque (kN-m) for Pitch = 1 deg.
Omega | WndSp (mps)
(rpm) | 14 | 16 | 18 | 20 | 22
7.1 | 4254.548 | 4458.332 | 4421.575 | 4172.856 | 3867.326
8.1 | 5141.789 | 5541.847 | 5786.538 | 5796.3 | 5568.597
9.1 | 5967.661 | 6561.47 | 6999.042 | 7284.227 | 7339.455
10.1 | 6622.649 | 7527.173 | 8152.123 | 8626.143 | 8950.525
11.1 | 7027.285 | 8331.766 | 9250.058 | 9912.402 | 10423.137
12.1 | 6969.232 | 9003.289 | 10229.488 | 11139.121 | 11843.282
================================================================================
Results generated by WT_Perf (v3.10, 16-Dec-2004) for input file "BL5MW_WTPref310.wtp".
Generated on 14-Mar-2012 at 11:17:19.
Input file title:
NREL 5.0 MW Baseline Wind Turbine for Use in Offshore Analysis.
--------------------------------------------------------------------------------
Torque (kN-m) for Pitch = 2 deg.
Omega | WndSp (mps)
(rpm) | 14 | 16 | 18 | 20 | 22
7.1 | 4521.329 | 4796.114 | 4873.532 | 4721.693 | 4444.411
8.1 | 5406.154 | 5890.285 | 6211.253 | 6349.157 | 6247.487
9.1 | 6135.728 | 6907.671 | 7439.984 | 7806.59 | 8002.592
10.1 | 6721.681 | 7800.927 | 8590.063 | 9170.426 | 9582.514
11.1 | 6909.023 | -999.999 | 9639.788 | 10452.795 | 11081.588
12.1 | 6809.793 | 8975.96 | 10445.534 | 11650.387 | 12496.316
================================================================================
Results generated by WT_Perf (v3.10, 16-Dec-2004) for input file "BL5MW_WTPref310.wtp".
Generated on 14-Mar-2012 at 11:17:19.
Input file title:
NREL 5.0 MW Baseline Wind Turbine for Use in Offshore Analysis.
--------------------------------------------------------------------------------
Torque (kN-m) for Pitch = 3 deg.
Omega | WndSp (mps)
(rpm) | 14 | 16 | 18 | 20 | 22
7.1 | 4764.994 | 5110.841 | 5292.308 | 5251.111 | 5032.931
8.1 | 5616.852 | 6208.685 | 6612.39 | 6857.96 | 6882.907
9.1 | 6223.818 | 7197.727 | 7843.123 | 8304.537 | 8612.381
10.1 | 6693.068 | 7931.107 | 8967.606 | 9668.276 | 10187.103
11.1 | 6734.146 | 8578.38 | 9849.923 | -999.999 | 11684.181
12.1 | 6598.022 | 8828.654 | 10591.836 | 11966.748 | 13077.125
================================================================================
Results generated by WT_Perf (v3.10, 16-Dec-2004) for input file "BL5MW_WTPref310.wtp".
Generated on 14-Mar-2012 at 11:17:19.
Input file title:
NREL 5.0 MW Baseline Wind Turbine for Use in Offshore Analysis.
--------------------------------------------------------------------------------
Torque (kN-m) for Pitch = 4 deg.
Omega | WndSp (mps)
(rpm) | 14 | 16 | 18 | 20 | 22
7.1 | 4983.928 | 5411.03 | 5678.245 | 5745.953 | 5619.84
8.1 | 5729.765 | 6495.166 | 6991.044 | 7328.68 | 7480.423
9.1 | 6281.272 | 7379.654 | 8206.146 | 8771.807 | 9177.202
10.1 | 6583.544 | 8010.212 | 9227.956 | 10116.904 | 10752.713
11.1 | 6510.233 | 8512.168 | 9946.478 | 11274.9 | 12227.41
12.1 | 6289.397 | 8583.257 | 10628.668 | 12095.188 | 13519.417
================================================================================
Results generated by WT_Perf (v3.10, 16-Dec-2004) for input file "BL5MW_WTPref310.wtp".
Generated on 14-Mar-2012 at 11:17:19.
Input file title:
NREL 5.0 MW Baseline Wind Turbine for Use in Offshore Analysis.
--------------------------------------------------------------------------------
Torque (kN-m) for Pitch = 5 deg.
Omega | WndSp (mps)
(rpm) | 14 | 16 | 18 | 20 | 22
7.1 | 5160.746 | 5689.086 | 6035.883 | 6212.494 | 6190.018
8.1 | 5765.938 | 6727.574 | 7343.255 | 7767.26 | 8033.958
9.1 | 6269.671 | 7441.973 | 8501.645 | 9204.271 | 9706.091
10.1 | -999.999 | 8045.948 | 9330.889 | 10483.094 | 11272.106
11.1 | 6208.665 | 8350.958 | 10004.135 | 11431.904 | 12671.887
12.1 | 5920.367 | 8256.986 | 10491.312 | 12173.044 | 13740.923
================================================================================
Results generated by WT_Perf (v3.10, 16-Dec-2004) for input file "BL5MW_WTPref310.wtp".
Generated on 14-Mar-2012 at 11:17:19.
Input file title:
NREL 5.0 MW Baseline Wind Turbine for Use in Offshore Analysis.
--------------------------------------------------------------------------------
Torque (kN-m) for Pitch = 6 deg.
Omega | WndSp (mps)
(rpm) | 14 | 16 | 18 | 20 | 22
7.1 | 5271.612 | 5941.625 | 6370.74 | 6644.534 | 6731.876
8.1 | 5785.269 | 6874.858 | 7656.452 | 8179.625 | 8545.977
9.1 | 6162.583 | 7462.691 | 8690.561 | 9584.178 | 10203.18
10.1 | 6117.873 | 7980.81 | 9354.639 | 10718.776 | 11725.066
11.1 | 5845.4 | -999.999 | 9991.967 | 11462.188 | 12959.459
12.1 | 5497.414 | 7831.313 | 10246.325 | 12187.526 | -999.999
================================================================================
Results generated by WT_Perf (v3.10, 16-Dec-2004) for input file "BL5MW_WTPref310.wtp".
Generated on 14-Mar-2012 at 11:17:19.
Input file title:
NREL 5.0 MW Baseline Wind Turbine for Use in Offshore Analysis.
--------------------------------------------------------------------------------
Torque (kN-m) for Pitch = 7 deg.
Omega | WndSp (mps)
(rpm) | 14 | 16 | 18 | 20 | 22
7.1 | 5308.729 | 6154.908 | 6683.801 | 7045.07 | 7239.238
8.1 | 5775.288 | 6926.207 | 7913.872 | 8558.384 | 9022.894
9.1 | 5989.136 | 7460.729 | 8758.37 | 9888.149 | 10655.812
10.1 | 5778.095 | 7803.122 | 9358.819 | 10805.221 | 12076.939
11.1 | 5438.797 | 7690.649 | 9832.128 | 11468.96 | 13066.732
12.1 | 5030.786 | 7343.34 | 9843.355 | 12071.541 | 13791.387
================================================================================
Results generated by WT_Perf (v3.10, 16-Dec-2004) for input file "BL5MW_WTPref310.wtp".
Generated on 14-Mar-2012 at 11:17:19.
Input file title:
NREL 5.0 MW Baseline Wind Turbine for Use in Offshore Analysis.
--------------------------------------------------------------------------------
Torque (kN-m) for Pitch = 8 deg.
Omega | WndSp (mps)
(rpm) | 14 | 16 | 18 | 20 | 22
7.1 | 5296.881 | 6308.147 | 6967.125 | 7418.247 | 7717.85
8.1 | 5716.767 | 6911.363 | 8086.498 | 8901.314 | 9468.818
9.1 | 5719.688 | 7411.928 | 8740.299 | 10077.268 | 11053.774
10.1 | 5399.321 | 7532.251 | 9309.601 | 10783.721 | 12282.62
11.1 | 4986.138 | 7231.021 | 9544.977 | -999.999 | 13041.625
12.1 | 4528.937 | 6804.23 | 9313.996 | 11771.522 | 13744.137
================================================================================
Results generated by WT_Perf (v3.10, 16-Dec-2004) for input file "BL5MW_WTPref310.wtp".
Generated on 14-Mar-2012 at 11:17:19.
Input file title:
NREL 5.0 MW Baseline Wind Turbine for Use in Offshore Analysis.
--------------------------------------------------------------------------------
Torque (kN-m) for Pitch = 9 deg.
Omega | WndSp (mps)
(rpm) | 14 | 16 | 18 | 20 | 22
7.1 | 5274.876 | 6384.131 | 7216.69 | 7766.848 | 8159.071
8.1 | 5564.228 | 6882.338 | 8156.693 | 9182.872 | 9877.916
9.1 | 5385.209 | 7257.564 | 8703.312 | 10141.287 | 11359.819
10.1 | 4984.962 | 7145.499 | 9163.806 | 10737.777 | 12336.979
11.1 | 4499.409 | 6727.426 | 9134.319 | 11279.992 | 12985.782
12.1 | 3992.492 | 6210.949 | 8712.726 | 11328.089 | 13603.061
================================================================================
Results generated by WT_Perf (v3.10, 16-Dec-2004) for input file "BL5MW_WTPref310.wtp".
Generated on 14-Mar-2012 at 11:17:19.
Input file title:
NREL 5.0 MW Baseline Wind Turbine for Use in Offshore Analysis.
--------------------------------------------------------------------------------
Torque (kN-m) for Pitch = 10 deg.
Omega | WndSp (mps)
(rpm) | 14 | 16 | 18 | 20 | 22
7.1 | 5231.692 | 6388.577 | 7407.875 | 8083.417 | 8569.906
8.1 | 5342.07 | 6827.65 | 8143.709 | 9375.901 | 10242.73
9.1 | 5015.49 | 6996.329 | 8635.738 | 10109.425 | 11545.653
10.1 | 4533.177 | 6692.78 | 8867 | 10655.927 | 12284.8
11.1 | 3982.692 | 6180.272 | -999.999 | 10953.079 | 12888.219
12.1 | 3424.385 | 5575.197 | 8059.724 | 10733.357 | 13252.814
================================================================================
Results generated by WT_Perf (v3.10, 16-Dec-2004) for input file "BL5MW_WTPref310.wtp".
Generated on 14-Mar-2012 at 11:17:19.
Input file title:
NREL 5.0 MW Baseline Wind Turbine for Use in Offshore Analysis.
--------------------------------------------------------------------------------
Torque (kN-m) for Pitch = 11 deg.
Omega | WndSp (mps)
(rpm) | 14 | 16 | 18 | 20 | 22
7.1 | 5150.326 | 6348.731 | 7522.958 | 8363.104 | 8955.178
8.1 | 5062.013 | 6722.938 | 8086.748 | 9465.107 | 10545.412
9.1 | 4614.443 | 6660.887 | 8504.362 | 10033.612 | 11600.186
10.1 | 4050.554 | 6200.389 | 8469.082 | 10494.766 | 12190.517
11.1 | 3439.288 | 5588.997 | 8006.73 | -999.999 | 12694.275
12.1 | 2823.303 | 4902.774 | 7354.66 | 10031.875 | 12717.603
================================================================================
Results generated by WT_Perf (v3.10, 16-Dec-2004) for input file "BL5MW_WTPref310.wtp".
Generated on 14-Mar-2012 at 11:17:19.
Input file title:
NREL 5.0 MW Baseline Wind Turbine for Use in Offshore Analysis.
--------------------------------------------------------------------------------
Torque (kN-m) for Pitch = 12 deg.
Omega | WndSp (mps)
(rpm) | 14 | 16 | 18 | 20 | 22
7.1 | 4999.297 | 6290.281 | 7557.146 | 8589.107 | 9304.903
8.1 | 4726.491 | 6530.516 | 8008.76 | 9456.508 | 10754.55
9.1 | 4184.194 | 6254.407 | 8265.817 | 9934.212 | 11550.1
10.1 | 3541.331 | 5666.602 | 7989.552 | 10205.227 | 12064.674
11.1 | 2868.842 | 4960.159 | 7363.84 | 9924.631 | 12348.726
12.1 | 2181.519 | 4198.927 | 6598.011 | 9272.687 | 12062.191
================================================================================
Results generated by WT_Perf (v3.10, 16-Dec-2004) for input file "BL5MW_WTPref310.wtp".
Generated on 14-Mar-2012 at 11:17:19.
Input file title:
NREL 5.0 MW Baseline Wind Turbine for Use in Offshore Analysis.
--------------------------------------------------------------------------------
Torque (kN-m) for Pitch = 13 deg.
Omega | WndSp (mps)
(rpm) | 14 | 16 | 18 | 20 | 22
7.1 | 4777.233 | 6210.533 | 7523.612 | 8738.759 | 9613.711
8.1 | 4362.608 | 6243.53 | 7892.358 | 9384.478 | 10855.828
9.1 | 3725.451 | 5796.613 | 7905.712 | 9769.1 | 11445.284
10.1 | 3009.124 | 5097.949 | -999.999 | 9763.772 | 11844.151
11.1 | 2264.468 | 4299.195 | 6672.452 | 9261.105 | 11817.741
12.1 | 1482.409 | 3461.292 | 5798.767 | 8448.895 | 11291.051
================================================================================
Results generated by WT_Perf (v3.10, 16-Dec-2004) for input file "BL5MW_WTPref310.wtp".
Generated on 14-Mar-2012 at 11:17:19.
Input file title:
NREL 5.0 MW Baseline Wind Turbine for Use in Offshore Analysis.
--------------------------------------------------------------------------------
Torque (kN-m) for Pitch = 14 deg.
Omega | WndSp (mps)
(rpm) | 14 | 16 | 18 | 20 | 22
7.1 | 4515.504 | 6078.18 | 7451.837 | 8802.658 | 9867.003
8.1 | 3968.023 | 5903.629 | 7707.999 | 9279.865 | 10851.37
9.1 | 3242.927 | 5302.25 | 7477.445 | 9530.029 | 11305.743
10.1 | 2450.383 | 4495.823 | 6823.665 | 9236.966 | 11535.702
11.1 | 1612.791 | 3607.955 | 5939.574 | 8531.667 | 11182.19
12.1 | 795.661 | 2671.746 | 4960.804 | 7573.575 | 10426.505
================================================================================
Results generated by WT_Perf (v3.10, 16-Dec-2004) for input file "BL5MW_WTPref310.wtp".
Generated on 14-Mar-2012 at 11:17:19.
Input file title:
NREL 5.0 MW Baseline Wind Turbine for Use in Offshore Analysis.
--------------------------------------------------------------------------------
Torque (kN-m) for Pitch = 15 deg.
Omega | WndSp (mps)
(rpm) | 14 | 16 | 18 | 20 | 22
7.1 | 4221.823 | 5902.747 | 7354.973 | 8785.864 | 10044.81
8.1 | 3548.332 | 5522.486 | 7454.453 | 9142.408 | 10767.835
9.1 | 2737.093 | 4770.529 | 6997.406 | 9177.814 | 11110.602
10.1 | 1851.609 | 3863.843 | -999.999 | 8646.568 | 11072.869
11.1 | 969.808 | 2875.021 | 5168.595 | 7743.015 | 10469.99
12.1 | 41.472 | 1851.047 | 4079.844 | 6650.418 | 9492.923
================================================================================
Results generated by WT_Perf (v3.10, 16-Dec-2004) for input file "BL5MW_WTPref310.wtp".
Generated on 14-Mar-2012 at 11:17:19.
Input file title:
NREL 5.0 MW Baseline Wind Turbine for Use in Offshore Analysis.
--------------------------------------------------------------------------------
Torque (kN-m) for Pitch = 16 deg.
Omega | WndSp (mps)
(rpm) | 14 | 16 | 18 | 20 | 22
7.1 | 3889.742 | 5650.867 | 7226.168 | 8709.398 | 10132.652
8.1 | 3106.713 | 5091.495 | 7101.83 | 8941.904 | 10638.577
9.1 | 2199.943 | 4209.383 | 6454.7 | 8711.967 | 10819.875
10.1 | 1251.512 | 3197.081 | 5475.087 | 7979.367 | 10483.682
11.1 | 271.694 | 2109.802 | 4357.803 | 6903.128 | 9665.505
12.1 | -747.189 | 1028.308 | 3144.478 | 5680.941 | -999.999
================================================================================
Results generated by WT_Perf (v3.10, 16-Dec-2004) for input file "BL5MW_WTPref310.wtp".
Generated on 14-Mar-2012 at 11:17:19.
Input file title:
NREL 5.0 MW Baseline Wind Turbine for Use in Offshore Analysis.
--------------------------------------------------------------------------------
Torque (kN-m) for Pitch = 17 deg.
Omega | WndSp (mps)
(rpm) | 14 | 16 | 18 | 20 | 22
7.1 | 3527.973 | 5338.315 | 7039.849 | 8596.299 | 10132.616
8.1 | 2641.902 | 4620.997 | 6686.45 | 8672.236 | 10471.568
9.1 | 1645.368 | 3620.568 | 5861.233 | 8183.363 | 10459.893
10.1 | 621.7 | 2494.266 | 4746.379 | 7248.687 | 9829.22
11.1 | -455.949 | 1343.025 | 3496.903 | 6019.245 | 8783.359
12.1 | -1522.162 | 122.181 | 2204.984 | 4652.018 | 7439.666
================================================================================
Results generated by WT_Perf (v3.10, 16-Dec-2004) for input file "BL5MW_WTPref310.wtp".
Generated on 14-Mar-2012 at 11:17:19.
Input file title:
NREL 5.0 MW Baseline Wind Turbine for Use in Offshore Analysis.
--------------------------------------------------------------------------------
Torque (kN-m) for Pitch = 18 deg.
Omega | WndSp (mps)
(rpm) | 14 | 16 | 18 | 20 | 22
7.1 | 3141.502 | 4993.7 | 6808.5 | 8451.362 | 10057.246
8.1 | 2149.211 | 4118.086 | 6233.883 | 8334.411 | 10250.737
9.1 | 1082.753 | 2995.66 | 5226.573 | 7606.499 | 9977.149
10.1 | -46.457 | 1785.803 | 3975.019 | 6466.967 | 9111.911
11.1 | -1170.648 | 514.051 | 2620.446 | 5086.202 | 7839.257
12.1 | -2319.613 | -776.467 | 1216.724 | 3588.344 | 6329.668
================================================================================
Results generated by WT_Perf (v3.10, 16-Dec-2004) for input file "BL5MW_WTPref310.wtp".
Generated on 14-Mar-2012 at 11:17:19.
Input file title:
NREL 5.0 MW Baseline Wind Turbine for Use in Offshore Analysis.
--------------------------------------------------------------------------------
Torque (kN-m) for Pitch = 19 deg.
Omega | WndSp (mps)
(rpm) | 14 | 16 | 18 | 20 | 22
7.1 | 2730.981 | 4618.099 | 6512.861 | 8262.932 | 9935.776
8.1 | 1646.799 | 3583.77 | 5738.266 | 7901.796 | 9950.339
9.1 | 482.346 | 2350.736 | 4552.184 | 6972.149 | 9396.646
10.1 | -703.986 | 1038.081 | 3171.315 | 5636.224 | 8317.315
11.1 | -1900.979 | -321.316 | 1712.937 | 4107.801 | 6835.891
12.1 | -3121.323 | -1676.447 | 184.991 | 2502.474 | 5160.87
================================================================================
Results generated by WT_Perf (v3.10, 16-Dec-2004) for input file "BL5MW_WTPref310.wtp".
Generated on 14-Mar-2012 at 11:17:19.
Input file title:
NREL 5.0 MW Baseline Wind Turbine for Use in Offshore Analysis.
--------------------------------------------------------------------------------
Torque (kN-m) for Pitch = 20 deg.
Omega | WndSp (mps)
(rpm) | 14 | 16 | 18 | 20 | 22
7.1 | 2297.559 | 4204.18 | 6150.062 | 8012.739 | 9767.079
8.1 | 1123.905 | 3019.252 | 5187.007 | 7402.685 | 9593.067
9.1 | -120.87 | 1687.248 | 3839.292 | 6267.732 | 8757.029
10.1 | -1367.736 | 269.568 | 2349.479 | 4757.685 | 7446.65
11.1 | -2634.934 | -1152.132 | 761.71 | 3109.416 | 5774.431
12.1 | -3996.47 | -2587.771 | -838.523 | 1356.571 | 3966.946

## TSRs
|  |  |  | Air Density |  | rho | 1.225
|  |  |  | Rotor Radius [m] |  | R | 63
|  |  |  | PreCone [deg] |  | alpha | -2.5
|  |  |  | Rotor Area [m^2] |  | A | 12445.2571
[6 empty] | 0.5*rho*A | 7622.72
Omega | WndSp (mps)
(rpm) | 14 | 16 | 18 | 20 | 22
7.1 | 3.3426 | 2.9248 | 2.5998 | 2.3398 | 2.1271
8.1 | 3.8134 | 3.3367 | 2.966 | 2.6694 | 2.4267
9.1 | 4.2842 | 3.7487 | 3.3321 | 2.9989 | 2.7263
10.1 | 4.755 | 4.1606 | 3.6983 | 3.3285 | 3.0259
11.1 | 5.2258 | 4.5726 | 4.0645 | 3.658 | 3.3255
12.1 | 5.6966 | 4.9845 | 4.4307 | 3.9876 | 3.6251

## TorqueVsPitch&WndSpd
Rotor Torque [kN.m]
Omega [rpm] = 7.1
WndSpeed [mps]
|  |  | 14 | 16 | 18 | 20 | 22
| Pitch [deg] | -10 | 23.068 | -352.138 | -666.236 | -893.297 | -1029.541
|  | -9 | 433.263 | 46.013 | -279.019 | -528.427 | -676.741
|  | -8 | 869.235 | 458.085 | 123.784 | -143.097 | -311.508
|  | -7 | 1326.004 | 884.872 | 542.119 | 261.787 | 69.919
Not converged result |  | -6 | 1786.419 | 1335.882 | 974.796 | 685.935 | 473.144
Avereged value is used |  | -5 | 2228.401 | 1812.318 | 1422.854 | 1126.601 | 898.035
|  | -4 | 2642.194 | 2302.894 | 1892.901 | 1583.274 | 1343.268
|  | -3 | 3023.72 | 2788.876 | 2390.44 | 2055.755 | 1810.023
|  | -2 | 3368.502 | 3253.763 | 2908.303 | 2549.879 | 2293.668
|  | -1 | 3680.286 | 3688.766 | 3428.909 | 3072.568 | 2793.093
|  | 0 | 3973.378 | 4090.463 | 3939.414 | 3617.373 | 3316.817
|  | 1 | 4254.548 | 4458.332 | 4421.575 | 4172.856 | 3867.326
|  | 2 | 4521.329 | 4796.114 | 4873.532 | 4721.693 | 4444.411
|  | 3 | 4764.994 | 5110.841 | 5292.308 | 5251.111 | 5032.931
|  | 4 | 4983.928 | 5411.03 | 5678.245 | 5745.953 | 5619.84
|  | 5 | 5160.746 | 5689.086 | 6035.883 | 6212.494 | 6190.018
|  | 6 | 5271.612 | 5941.625 | 6370.74 | 6644.534 | 6731.876
|  | 7 | 5308.729 | 6154.908 | 6683.801 | 7045.07 | 7239.238
|  | 8 | 5296.881 | 6308.147 | 6967.125 | 7418.247 | 7717.85
|  | 9 | 5274.876 | 6384.131 | 7216.69 | 7766.848 | 8159.071
|  | 10 | 5231.692 | 6388.577 | 7407.875 | 8083.417 | 8569.906
|  | 11 | 5150.326 | 6348.731 | 7522.958 | 8363.104 | 8955.178
|  | 12 | 4999.297 | 6290.281 | 7557.146 | 8589.107 | 9304.903
|  | 13 | 4777.233 | 6210.533 | 7523.612 | 8738.759 | 9613.711
|  | 14 | 4515.504 | 6078.18 | 7451.837 | 8802.658 | 9867.003
|  | 15 | 4221.823 | 5902.747 | 7354.973 | 8785.864 | 10044.81
|  | 16 | 3889.742 | 5650.867 | 7226.168 | 8709.398 | 10132.652
|  | 17 | 3527.973 | 5338.315 | 7039.849 | 8596.299 | 10132.616
|  | 18 | 3141.502 | 4993.7 | 6808.5 | 8451.362 | 10057.246
|  | 19 | 2730.981 | 4618.099 | 6512.861 | 8262.932 | 9935.776
|  | 20 | 2297.559 | 4204.18 | 6150.062 | 8012.739 | 9767.079
Rotor Torque [kN.m]
Omega [rpm] = 8.1
WndSpeed [mps]
|  |  | 14 | 16 | 18 | 20 | 22
| Pitch [deg] | -10 | 539.682 | 23.587 | -408.006 | -779.316 | -1072.873
|  | -9 | 1108.019 | 556.966 | 111.531 | -270.932 | -586.215
|  | -8 | 1665.371 | 1123.743 | 648.968 | 256.511 | -74.634
|  | -7 | 2169.21 | 1718.159 | 1207.381 | 802.959 | 461.179
|  | -6 | 2673.049 | 2318.111 | 1799.925 | 1368.183 | 1017.831
|  | -5 | 3109.979 | 2894.945 | 2423.753 | 1956.89 | 1595.21
|  | -4 | 3494.461 | 3435.538 | 3057.824 | 2579.239 | 2191.962
|  | -3 | 3854.192 | 3934.071 | 3680.264 | 3233.995 | 2814.292
|  | -2 | 4204.021 | 4384.926 | 4270.665 | 3902.796 | 3472.421
|  | -1 | 4537.493 | 4792.663 | 4818.735 | 4565.972 | 4161.559
|  | 0 | 4851.128 | 5174.998 | 5324.786 | 5201.09 | 4867.505
|  | 1 | 5141.789 | 5541.847 | 5786.538 | 5796.3 | 5568.597
|  | 2 | 5406.154 | 5890.285 | 6211.253 | 6349.157 | 6247.487
|  | 3 | 5616.852 | 6208.685 | 6612.39 | 6857.96 | 6882.907
|  | 4 | 5729.765 | 6495.166 | 6991.044 | 7328.68 | 7480.423
|  | 5 | 5765.938 | 6727.574 | 7343.255 | 7767.26 | 8033.958
|  | 6 | 5785.269 | 6874.858 | 7656.452 | 8179.625 | 8545.977
|  | 7 | 5775.288 | 6926.207 | 7913.872 | 8558.384 | 9022.894
|  | 8 | 5716.767 | 6911.363 | 8086.498 | 8901.314 | 9468.818
|  | 9 | 5564.228 | 6882.338 | 8156.693 | 9182.872 | 9877.916
|  | 10 | 5342.07 | 6827.65 | 8143.709 | 9375.901 | 10242.73
|  | 11 | 5062.013 | 6722.938 | 8086.748 | 9465.107 | 10545.412
|  | 12 | 4726.491 | 6530.516 | 8008.76 | 9456.508 | 10754.55
|  | 13 | 4362.608 | 6243.53 | 7892.358 | 9384.478 | 10855.828
|  | 14 | 3968.023 | 5903.629 | 7707.999 | 9279.865 | 10851.37
|  | 15 | 3548.332 | 5522.486 | 7454.453 | 9142.408 | 10767.835
|  | 16 | 3106.713 | 5091.495 | 7101.83 | 8941.904 | 10638.577
|  | 17 | 2641.902 | 4620.997 | 6686.45 | 8672.236 | 10471.568
|  | 18 | 2149.211 | 4118.086 | 6233.883 | 8334.411 | 10250.737
|  | 19 | 1646.799 | 3583.77 | 5738.266 | 7901.796 | 9950.339
|  | 20 | 1123.905 | 3019.252 | 5187.007 | 7402.685 | 9593.067
Rotor Torque [kN.m]
Omega [rpm] = 9.1
WndSpeed [mps]
|  |  | 14 | 16 | 18 | 20 | 22
| Pitch [deg] | -10 | 1227.532 | 593.313 | 23.433 | -464.526 | -891.968
|  | -9 | 1846.797 | 1310.961 | 696.163 | 192.732 | -248.187
|  | -8 | 2421.554 | 2027.926 | 1410.876 | 871.714 | 420.832
|  | -7 | 2926.615 | 2708.704 | 2161.059 | 1580.979 | 1112.999
|  | -6 | 3369.317 | 3340.621 | 2918.932 | 2333.971 | 1829.466
|  | -5 | 3796.747 | 3919.602 | 3648.518 | 3122.668 | 2579.754
|  | -4 | 4213.646 | 4429.967 | 4332.84 | 3917.413 | 3375.935
|  | -3 | 4607.471 | 4895.145 | 4963.984 | 4691.606 | 4204.369
|  | -2 | 4988.27 | 5343.681 | 5535.136 | 5421.578 | 5038.643
|  | -1 | 5349.749 | 5776.574 | 6051.669 | 6096.793 | 5853.267
|  | 0 | 5686.81 | 6183.757 | 6535.063 | 6717.012 | 6622.535
|  | 1 | 5967.661 | 6561.47 | 6999.042 | 7284.227 | 7339.455
|  | 2 | 6135.728 | 6907.671 | 7439.984 | 7806.59 | 8002.592
|  | 3 | 6223.818 | 7197.727 | 7843.123 | 8304.537 | 8612.381
|  | 4 | 6281.272 | 7379.654 | 8206.146 | 8771.807 | 9177.202
|  | 5 | 6269.671 | 7441.973 | 8501.645 | 9204.271 | 9706.091
|  | 6 | 6162.583 | 7462.691 | 8690.561 | 9584.178 | 10203.18
|  | 7 | 5989.136 | 7460.729 | 8758.37 | 9888.149 | 10655.812
|  | 8 | 5719.688 | 7411.928 | 8740.299 | 10077.268 | 11053.774
|  | 9 | 5385.209 | 7257.564 | 8703.312 | 10141.287 | 11359.819
|  | 10 | 5015.49 | 6996.329 | 8635.738 | 10109.425 | 11545.653
|  | 11 | 4614.443 | 6660.887 | 8504.362 | 10033.612 | 11600.186
|  | 12 | 4184.194 | 6254.407 | 8265.817 | 9934.212 | 11550.1
|  | 13 | 3725.451 | 5796.613 | 7905.712 | 9769.1 | 11445.284
|  | 14 | 3242.927 | 5302.25 | 7477.445 | 9530.029 | 11305.743
|  | 15 | 2737.093 | 4770.529 | 6997.406 | 9177.814 | 11110.602
|  | 16 | 2199.943 | 4209.383 | 6454.7 | 8711.967 | 10819.875
|  | 17 | 1645.368 | 3620.568 | 5861.233 | 8183.363 | 10459.893
|  | 18 | 1082.753 | 2995.66 | 5226.573 | 7606.499 | 9977.149
|  | 19 | 482.346 | 2350.736 | 4552.184 | 6972.149 | 9396.646
|  | 20 | -120.87 | 1687.248 | 3839.292 | 6267.732 | 8757.029
Rotor Torque [kN.m]
Omega [rpm] = 10.1
WndSpeed [mps]
|  |  | 14 | 16 | 18 | 20 | 22
| Pitch [deg] | -10 | 1836.783 | 1368.226 | 646.014 | 22.606 | -521.407
|  | -9 | 2434.618 | 2171.723 | 1527.227 | 850.853 | 289.652
|  | -8 | 2956.568 | 2919.501 | 2421.113 | 1730.623 | 1127.201
|  | -7 | 3458.902 | 3601.013 | 3278.274 | 2654.698 | 2005.402
|  | -6 | 3954.218 | 4192.399 | 4046.1035 | 3588.864 | 2938.256
|  | -5 | 4422.49 | 4731.822 | 4813.933 | 4489.105 | 3909.119
|  | -4 | 4887.72 | 5261.104 | 5469.8 | 5334.105 | 4881.988
|  | -3 | 5338.493 | 5768.882 | 6057.496 | 6113.468 | 5822.731
|  | -2 | 5768.281 | 6250.22 | 6618.437 | 6819.135 | 6705.962
|  | -1 | 6163.733 | 6710.761 | 7161.189 | 7457.286 | 7522.03
|  | 0 | 6451.49 | 7142.349 | 7675.106 | 8053.601 | 8268.383
|  | 1 | 6622.649 | 7527.173 | 8152.123 | 8626.143 | 8950.525
|  | 2 | 6721.681 | 7800.927 | 8590.063 | 9170.426 | 9582.514
|  | 3 | 6693.068 | 7931.107 | 8967.606 | 9668.276 | 10187.103
|  | 4 | 6583.544 | 8010.212 | 9227.956 | 10116.904 | 10752.713
|  | 5 | 6350.7085 | 8045.948 | 9330.889 | 10483.094 | 11272.106
|  | 6 | 6117.873 | 7980.81 | 9354.639 | 10718.776 | 11725.066
|  | 7 | 5778.095 | 7803.122 | 9358.819 | 10805.221 | 12076.939
|  | 8 | 5399.321 | 7532.251 | 9309.601 | 10783.721 | 12282.62
|  | 9 | 4984.962 | 7145.499 | 9163.806 | 10737.777 | 12336.979
|  | 10 | 4533.177 | 6692.78 | 8867 | 10655.927 | 12284.8
|  | 11 | 4050.554 | 6200.389 | 8469.082 | 10494.766 | 12190.517
|  | 12 | 3541.331 | 5666.602 | 7989.552 | 10205.227 | 12064.674
|  | 13 | 3009.124 | 5097.949 | 7406.6085 | 9763.772 | 11844.151
|  | 14 | 2450.383 | 4495.823 | 6823.665 | 9236.966 | 11535.702
|  | 15 | 1851.609 | 3863.843 | 6149.376 | 8646.568 | 11072.869
|  | 16 | 1251.512 | 3197.081 | 5475.087 | 7979.367 | 10483.682
|  | 17 | 621.7 | 2494.266 | 4746.379 | 7248.687 | 9829.22
|  | 18 | -46.457 | 1785.803 | 3975.019 | 6466.967 | 9111.911
|  | 19 | -703.986 | 1038.081 | 3171.315 | 5636.224 | 8317.315
|  | 20 | -1367.736 | 269.568 | 2349.479 | 4757.685 | 7446.65
Rotor Torque [kN.m]
Omega [rpm] = 11.1
WndSpeed [mps]
|  |  | 14 | 16 | 18 | 20 | 22
| Pitch [deg] | -10 | 2206.253 | 2110.789 | 1494.487 | 699.003 | 21.104
|  | -9 | 2789.828 | 2925.088 | 2503.923 | 1758.426 | 1021.04
|  | -8 | 3373.817 | 3630.247 | 3443.272 | 2844.779 | 2082.974
|  | -7 | 3933.707 | 4257.578 | 4315.393 | 3897.098 | 3199.067
|  | -6 | 4487.773 | 4875.076 | 5086.596 | 4882.277 | 4327.919
|  | -5 | 5046.43 | 5472.64 | 5765.41 | 5747.5325 | 5416.744
|  | -4 | 5584.15 | 6040.276 | 6415.967 | 6612.788 | 6439.312
|  | -3 | 6111.688 | 6601.444 | 7049.164 | 7341.716 | 7382.492
|  | -2 | 6571.475 | 7134.362 | 7650.265 | 8027.192 | 8236.939
|  | -1 | 6887.482 | 7639.021 | 8220.301 | 8692.311 | 9009.499
|  | 0 | 7034.464 | 8067.978 | 8756.324 | 9324.234 | 9730.606
|  | 1 | 7027.285 | 8331.766 | 9250.058 | 9912.402 | 10423.137
|  | 2 | 6909.023 | 8455.073 | 9639.788 | 10452.795 | 11081.588
|  | 3 | 6734.146 | 8578.38 | 9849.923 | 10863.8475 | 11684.181
|  | 4 | 6510.233 | 8512.168 | 9946.478 | 11274.9 | 12227.41
|  | 5 | 6208.665 | 8350.958 | 10004.135 | 11431.904 | 12671.887
|  | 6 | 5845.4 | 8020.8035 | 9991.967 | 11462.188 | 12959.459
|  | 7 | 5438.797 | 7690.649 | 9832.128 | 11468.96 | 13066.732
|  | 8 | 4986.138 | 7231.021 | 9544.977 | 11374.476 | 13041.625
|  | 9 | 4499.409 | 6727.426 | 9134.319 | 11279.992 | 12985.782
|  | 10 | 3982.692 | 6180.272 | 8570.5245 | 10953.079 | 12888.219
|  | 11 | 3439.288 | 5588.997 | 8006.73 | 10438.855 | 12694.275
|  | 12 | 2868.842 | 4960.159 | 7363.84 | 9924.631 | 12348.726
|  | 13 | 2264.468 | 4299.195 | 6672.452 | 9261.105 | 11817.741
|  | 14 | 1612.791 | 3607.955 | 5939.574 | 8531.667 | 11182.19
|  | 15 | 969.808 | 2875.021 | 5168.595 | 7743.015 | 10469.99
|  | 16 | 271.694 | 2109.802 | 4357.803 | 6903.128 | 9665.505
|  | 17 | -455.949 | 1343.025 | 3496.903 | 6019.245 | 8783.359
|  | 18 | -1170.648 | 514.051 | 2620.446 | 5086.202 | 7839.257
|  | 19 | -1900.979 | -321.316 | 1712.937 | 4107.801 | 6835.891
|  | 20 | -2634.934 | -1152.132 | 761.71 | 3109.416 | 5774.431
Rotor Torque [kN.m]
Omega [rpm] = 12.1
WndSpeed [mps]
|  |  | 14 | 16 | 18 | 20 | 22
| Pitch [deg] | -10 | 2413.375 | 2680.612 | 2363.488 | 1609.408 | 751.839
|  | -9 | 3080.889 | 3425.903 | 3398.023 | 2840.952 | 2003.282
|  | -8 | 3733.25 | 4132.208 | 4327.84 | 3996.666 | 3284.2905
|  | -7 | 4403.1 | 4835.029 | 5128.409 | 5072.851 | 4565.299
|  | -6 | 5067.661 | 5502.518 | 5875.205 | 6044.372 | 5757.088
|  | -5 | 5717.961 | 6166.412 | 6613.463 | 6893.064 | 6861.275
|  | -4 | 6356.863 | 6822.062 | 7313.36 | 7680.366 | 7859.646
|  | -3 | 6889.777 | 7449.36 | 7989.204 | 8449.127 | 8746.234
|  | -2 | 7135.53 | 8053.213 | 8644.199 | 9184.205 | 9571.512
|  | -1 | 7180.576 | 8535.916 | 9260.078 | 9878.863 | 10369.179
|  | 0 | 7098.872 | 8845.396 | 9821.262 | 10532.469 | 11131.953
|  | 1 | 6969.232 | 9003.289 | 10229.488 | 11139.121 | 11843.282
|  | 2 | 6809.793 | 8975.96 | 10445.534 | 11650.387 | 12496.316
|  | 3 | 6598.022 | 8828.654 | 10591.836 | 11966.748 | 13077.125
|  | 4 | 6289.397 | 8583.257 | 10628.668 | 12095.188 | 13519.417
|  | 5 | 5920.367 | 8256.986 | 10491.312 | 12173.044 | 13740.923
|  | 6 | 5497.414 | 7831.313 | 10246.325 | 12187.526 | 13766.155
|  | 7 | 5030.786 | 7343.34 | 9843.355 | 12071.541 | 13791.387
|  | 8 | 4528.937 | 6804.23 | 9313.996 | 11771.522 | 13744.137
|  | 9 | 3992.492 | 6210.949 | 8712.726 | 11328.089 | 13603.061
|  | 10 | 3424.385 | 5575.197 | 8059.724 | 10733.357 | 13252.814
|  | 11 | 2823.303 | 4902.774 | 7354.66 | 10031.875 | 12717.603
|  | 12 | 2181.519 | 4198.927 | 6598.011 | 9272.687 | 12062.191
|  | 13 | 1482.409 | 3461.292 | 5798.767 | 8448.895 | 11291.051
|  | 14 | 795.661 | 2671.746 | 4960.804 | 7573.575 | 10426.505
|  | 15 | 41.472 | 1851.047 | 4079.844 | 6650.418 | 9492.923
|  | 16 | -747.189 | 1028.308 | 3144.478 | 5680.941 | 8466.2945
|  | 17 | -1522.162 | 122.181 | 2204.984 | 4652.018 | 7439.666
|  | 18 | -2319.613 | -776.467 | 1216.724 | 3588.344 | 6329.668
|  | 19 | -3121.323 | -1676.447 | 184.991 | 2502.474 | 5160.87
|  | 20 | -3996.47 | -2587.771 | -838.523 | 1356.571 | 3966.946