## WT_Perf
Results generated by WT_Perf (v3.10, 16-Dec-2004) for input file "BL5MW_WTPref310.wtp".
Generated on 13-Mar-2012 at 14:13:50.
Input file title:
NREL 5.0 MW Baseline Wind Turbine for Use in Offshore Analysis.
--------------------------------------------------------------------------------
Thrust (kN) for Pitch = -5 deg.
Omega | WndSp (mps)
(rpm) | 3 | 4 | 5 | 6 | 7 | 8 | 9 | 10 | 11 | 12 | 13 | 14 | 15 | 16 | 17 | 18 | 19 | 20 | 21 | 22 | 23 | 24 | 25
1 | 9.841 | 13.731 | 18.91 | 25.056 | 32.199 | 40.356 | 49.544 | 59.771 | 71.043 | 83.377 | 96.781 | 111.271 | 126.85 | 143.519 | 161.312 | 180.235 | 200.317 | 221.559 | 243.994 | 267.6 | 292.413 | 318.405 | 345.611
2 | 30.668 | 33.21 | 34.899 | 39.366 | 46.222 | 54.925 | 64.804 | 75.639 | 87.441 | 100.226 | 114.011 | 128.796 | 144.595 | 161.423 | 179.282 | 198.176 | 218.114 | 239.086 | 261.102 | 284.174 | 308.307 | 333.506 | 359.777
3 | 60.369 | 65.952 | 71.726 | 74.724 | 76.597 | 81.238 | 88.573 | 98.299 | 110.151 | 123.582 | 138.16 | 153.7 | 170.188 | 187.645 | 206.083 | 225.507 | 245.937 | 267.362 | 289.791 | 313.233 | 337.702 | 363.201 | 389.733
4 | 80.04 | 107.322 | 114.505 | 122.67 | 129.535 | 132.842 | 135.031 | 139.598 | 147.28 | 157.464 | 170.048 | 184.888 | 201.564 | 219.702 | 238.976 | 259.218 | 280.409 | 302.558 | 325.667 | 349.763 | 374.835 | 400.902 | 427.977
5 | 99.385 | 133.715 | 167.691 | 176.089 | 186.668 | 196.216 | 203.823 | 207.565 | 210.155 | 214.613 | 222.415 | 233.018 | 246.037 | 261.476 | 279.237 | 299 | 320.448 | 343.284 | 367.249 | 392.197 | 418.101 | 444.938 | 472.747
6 | 123.532 | 159.309 | 200.888 | 241.474 | 250.871 | 263.81 | 276.008 | 286.904 | 294.665 | 298.894 | 301.917 | 306.388 | 314.095 | 324.951 | 338.433 | 354.293 | 372.587 | 393.196 | 415.999 | 440.602 | 466.798 | 494.329 | 522.983
7 | 156.351 | 185.991 | 232.981 | 281.593 | 328.674 | 338.895 | 354.387 | 368.841 | 382.017 | 394.283 | 402.085 | 406.828 | 410.332 | 414.908 | 422.439 | 433.372 | 447.188 | 463.539 | 482.232 | 503.376 | 526.85 | 552.623 | 580.29
8 | 196.47 | 219.612 | 265.078 | 320.159 | 375.817 | 429.288 | 440.435 | 458.018 | 474.487 | 490.68 | 505.256 | 518.138 | 526.111 | 531.368 | 535.36 | 540.123 | 547.54 | 558.391 | 572.408 | 589.121 | 608.334 | 629.855 | 653.849
9 | 243.2 | 262.07 | 300.011 | 358.444 | 420.777 | 483.56 | 543.318 | 556.261 | 574.624 | 593.571 | 612.417 | 629.144 | 645.536 | 658.475 | 666.74 | 672.511 | 676.988 | 682.066 | 689.371 | 700.073 | 714.124 | 731.141 | 750.75
10 | 295.874 | 312.061 | 343.144 | 397.539 | 465.554 | 534.861 | 604.813 | 670.762 | 685.886 | 704.355 | 726.104 | 746.673 | 766.687 | 784.866 | 802.488 | 815.29 | 823.99 | 830.261 | 835.228 | 840.621 | 847.969 | 858.453 | 872.485
11 | 354.096 | 369.076 | 395.179 | 441.467 | 510.43 | 586.245 | 662.435 | 739.555 | 811.622 | 829.136 | 847.312 | 871.881 | 894.189 | 917.322 | 937.622 | 957.755 | 975.92 | 988.708 | 997.859 | 1004.616 | 1010.091 | 1015.812 | 1023.285
12 | 417.819 | 432.356 | 455.016 | 494.127 | 557.015 | 637.235 | 720.359 | 803.55 | 887.756 | 965.897 | 986.236 | 1003.484 | 1030.542 | 1055.239 | 1080.298 | 1104.031 | 1125.795 | 1147.617 | 1165.812 | 1178.659 | 1188.335 | 1195.576 | 1201.575
13 | 487.128 | 501.643 | 521.882 | 555.747 | 610.322 | 689.094 | 777.78 | 867.923 | 958.202 | 1049.406 | 1133.588 | 1157.8 | 1172.834 | 1202.183 | 1229.728 | 1256.367 | 1283.54 | 1307.446 | 1331.213 | 1354.162 | 1372.198 | 1385.191 | 1395.395
14 | 562.08 | 576.533 | 595.728 | 625.404 | 672.561 | 743.963 | 835.438 | 931.925 | 1028.946 | 1126.371 | 1224.491 | 1314.694 | 1343.787 | 1355.581 | 1386.914 | 1417.546 | 1445.792 | 1475.365 | 1502.708 | 1528.067 | 1553.721 | 1577.134 | 1595.028
15 | 642.789 | 656.908 | 675.556 | 702.137 | 743.757 | 806.604 | 894.463 | 995.679 | 1099.584 | 1203.438 | 1308.055 | 1413.006 | 1509.214 | 1543.038 | 1551.84 | 1584.799 | 1618.383 | 1648.81 | 1680.016 | 1711.088 | 1738.586 | 1765.948 | 1793.155
================================================================================
Results generated by WT_Perf (v3.10, 16-Dec-2004) for input file "BL5MW_WTPref310.wtp".
Generated on 13-Mar-2012 at 14:13:50.
Input file title:
NREL 5.0 MW Baseline Wind Turbine for Use in Offshore Analysis.
--------------------------------------------------------------------------------
Thrust (kN) for Pitch = -4 deg.
Omega | WndSp (mps)
(rpm) | 3 | 4 | 5 | 6 | 7 | 8 | 9 | 10 | 11 | 12 | 13 | 14 | 15 | 16 | 17 | 18 | 19 | 20 | 21 | 22 | 23 | 24 | 25
1 | 9.867 | 13.637 | 18.824 | 24.988 | 32.155 | 40.337 | 49.556 | 59.821 | 71.138 | 83.516 | 96.972 | 111.514 | 127.152 | 143.902 | 161.764 | 180.753 | 200.896 | 222.196 | 244.677 | 268.33 | 293.187 | 319.233 | 346.505
2 | 30.488 | 33.641 | 35.342 | 39.467 | 46.002 | 54.549 | 64.426 | 75.295 | 87.131 | 99.954 | 113.78 | 128.62 | 144.47 | 161.35 | 179.265 | 198.222 | 218.226 | 239.286 | 261.395 | 284.553 | 308.773 | 334.065 | 360.435
3 | 58.585 | 65.416 | 71.459 | 75.692 | 77.899 | 81.927 | 88.8 | 98.027 | 109.496 | 122.735 | 137.289 | 152.868 | 169.414 | 186.926 | 205.417 | 224.895 | 245.379 | 266.882 | 289.395 | 312.915 | 337.455 | 363.036 | 389.65
4 | 75.884 | 104.152 | 113.191 | 121.954 | 129.503 | 134.564 | 137.457 | 141.367 | 148.286 | 157.867 | 169.775 | 184.008 | 200.285 | 218.196 | 237.415 | 257.705 | 278.964 | 301.18 | 324.372 | 348.525 | 373.678 | 399.814 | 426.956
5 | 92.23 | 127.533 | 162.737 | 174.012 | 185.265 | 195.405 | 204.431 | 210.257 | 213.911 | 217.939 | 224.636 | 234.385 | 246.666 | 261.26 | 278.193 | 297.348 | 318.35 | 340.932 | 364.816 | 389.803 | 415.764 | 442.711 | 470.594
6 | 111.05 | 149.285 | 192.203 | 234.341 | 248.154 | 261.663 | 274.396 | 285.835 | 296.159 | 302.77 | 307.24 | 311.595 | 318.076 | 327.709 | 340.227 | 355.2 | 372.472 | 392.109 | 414.02 | 437.984 | 463.686 | 490.941 | 519.489
7 | 136.909 | 171.539 | 219.794 | 269.942 | 318.964 | 336.724 | 350.773 | 366.028 | 380.381 | 393.41 | 404.663 | 412.103 | 417.426 | 422.228 | 428.639 | 438.031 | 450.553 | 465.799 | 483.465 | 503.409 | 525.742 | 550.353 | 577.206
8 | 169.454 | 197.422 | 246.921 | 303.537 | 360.762 | 416.607 | 439.231 | 452.762 | 470.944 | 487.815 | 503.189 | 518.012 | 529.964 | 538.257 | 544.426 | 549.829 | 556.354 | 565.469 | 577.792 | 593.145 | 611.107 | 631.466 | 654.073
9 | 208.084 | 230.695 | 275.325 | 335.89 | 400.335 | 464.641 | 527.268 | 556.227 | 567.876 | 588.742 | 607.768 | 626.38 | 643.131 | 659.481 | 672.068 | 681.231 | 688.241 | 694.307 | 701.089 | 710.017 | 722.1 | 737.344 | 755.467
10 | 251.496 | 270.937 | 308.471 | 368.92 | 438.319 | 510.13 | 581.593 | 650.947 | 686.679 | 696.049 | 719.219 | 741.058 | 762.211 | 781.621 | 800.221 | 817.723 | 830.994 | 841.027 | 848.883 | 855.643 | 862.804 | 871.757 | 883.546
11 | 299.647 | 317.524 | 349.068 | 403.751 | 476.262 | 554.056 | 632.953 | 711.614 | 787.647 | 830.44 | 837.47 | -999.999 | 887.476 | 910.493 | 933.381 | 953.887 | 974.37 | 992.765 | 1006.741 | 1017.645 | 1026.348 | 1033.85 | 1041.47
12 | 352.515 | 369.927 | 396.943 | 444.199 | 515.327 | 597.139 | 682.958 | 768.813 | 854.704 | 937.363 | 987.525 | 992.617 | 1018.715 | 1046.654 | 1072.088 | 1097.582 | 1121.06 | 1143.342 | 1165.526 | 1184.637 | 1199.294 | 1211.08 | 1220.624
13 | 409.943 | 427.044 | 451.227 | 492.108 | 556.866 | 640.975 | 731.474 | 824.909 | 917.752 | 1010.844 | 1100.102 | 1157.867 | 1162.77 | 1188.1 | 1218.498 | 1246.99 | 1274.216 | 1301.354 | 1325.757 | 1349.943 | 1373.552 | 1393.252 | 1408.672
14 | 471.902 | 488.798 | 511.842 | 547.636 | 604.603 | 686.158 | 780.245 | 879.178 | 979.838 | 1079.77 | 1180.039 | 1275.857 | 1341.472 | 1346.896 | 1370.608 | 1403.093 | 1434.823 | 1464.113 | 1493.934 | 1521.523 | 1547.522 | 1573.638 | 1598.321
15 | 538.416 | 555.43 | 578.011 | 609.609 | 659.795 | 734.659 | 830.07 | 933.029 | 1040.1 | 1147.795 | 1254.874 | 1362.278 | 1464.633 | 1538.386 | 1544.722 | 1566.113 | 1600.505 | 1635.398 | 1667.381 | 1698.929 | 1730.306 | 1758.65 | 1786.473
================================================================================
Results generated by WT_Perf (v3.10, 16-Dec-2004) for input file "BL5MW_WTPref310.wtp".
Generated on 13-Mar-2012 at 14:13:50.
Input file title:
NREL 5.0 MW Baseline Wind Turbine for Use in Offshore Analysis.
--------------------------------------------------------------------------------
Thrust (kN) for Pitch = -3 deg.
Omega | WndSp (mps)
(rpm) | 3 | 4 | 5 | 6 | 7 | 8 | 9 | 10 | 11 | 12 | 13 | 14 | 15 | 16 | 17 | 18 | 19 | 20 | 21 | 22 | 23 | 24 | 25
1 | 9.904 | 13.542 | 18.724 | 24.905 | 32.087 | 40.294 | 49.536 | 59.83 | 71.186 | 83.607 | 97.099 | 111.679 | 127.367 | 144.171 | 162.095 | 181.157 | 201.344 | 222.7 | 245.208 | 268.9 | 293.776 | 319.85 | 347.159
2 | 30.251 | 33.905 | 35.856 | 39.617 | 45.833 | 54.169 | 64.003 | 74.895 | 86.764 | 99.619 | 113.471 | 128.349 | 144.251 | 161.175 | 179.139 | 198.146 | 218.203 | 239.32 | 261.5 | 284.744 | 309.055 | 334.43 | 360.872
3 | 56.568 | 64.637 | 71.154 | 76.286 | 79.19 | 82.774 | 89.139 | 97.89 | 108.91 | 121.88 | 136.339 | 151.931 | 168.514 | 186.07 | 204.608 | 224.142 | 244.667 | 266.211 | 288.785 | 312.382 | 337.003 | 362.643 | 389.327
4 | 71.597 | 100.566 | 111.738 | 121.004 | 129.036 | 135.619 | 139.657 | 143.423 | 149.526 | 158.469 | 169.749 | 183.334 | 199.094 | 216.675 | 235.747 | 256.011 | 277.304 | 299.579 | 322.823 | 347.055 | 372.263 | 398.475 | 425.674
5 | 85.207 | 121.175 | 157.134 | 172.295 | 183.56 | 194.402 | 204.006 | 211.905 | 217.127 | 221.468 | 227.359 | 236.107 | 247.608 | 261.413 | 277.538 | 295.912 | 316.368 | 338.555 | 362.237 | 387.149 | 413.145 | 440.122 | 468.093
6 | 99.862 | 139.277 | 183.37 | 226.272 | 247.518 | 258.546 | 272.259 | 284.617 | 296.003 | 305.143 | 311.573 | 316.758 | 322.701 | 331.095 | 342.495 | 356.556 | 372.913 | 391.561 | 412.501 | 435.641 | 460.737 | 487.519 | 515.807
7 | 118.817 | 157.745 | 206.372 | 258.162 | 307.982 | 336.778 | 346.286 | 362.981 | 378.132 | 391.83 | 404.989 | 415.333 | 422.995 | 429.147 | 435.462 | 443.629 | 454.682 | 468.697 | 485.312 | 504.218 | 525.386 | 548.867 | 574.569
8 | 143.705 | 177.531 | 228.98 | 286.387 | 345.568 | 402.263 | 439.05 | 446.951 | 466.115 | 484.015 | 500.841 | 516.142 | 530.905 | 542.477 | 551.381 | 558.627 | 565.481 | 573.69 | 584.4 | 598.102 | 614.708 | 633.878 | 655.33
9 | 173.712 | 201.771 | 252.433 | 313.374 | 379.212 | 445.589 | 509.114 | 554.075 | 560.817 | 581.73 | 602.89 | 622.337 | 640.388 | 657.529 | 673.77 | 686.571 | 696.726 | 705.076 | 712.707 | 721.154 | 731.603 | 744.962 | 761.359
10 | 208.171 | 232.142 | 277.393 | 340.827 | 410.78 | 484.701 | 558.204 | 628.536 | 681.662 | 689.178 | 710.071 | 734.239 | 756.273 | 777.609 | 796.941 | 816.026 | 833.599 | 847.619 | 859.027 | 868.509 | 877.008 | 885.874 | 896.393
11 | 246.581 | 268.018 | 306.941 | 369.277 | 442.4 | 521.12 | 602.8 | 683.429 | 760.527 | 820.941 | 832.51 | 851.437 | 877.927 | 903.285 | 927.001 | 949.602 | 970.585 | 991.515 | 1010.396 | 1025.62 | 1038.269 | 1048.919 | 1058.425
12 | 288.644 | 308.821 | 342.583 | 399.446 | 474.832 | 557.11 | 644.37 | 733.48 | 821.26 | 905.09 | 972.636 | 990.072 | 1005.638 | 1034.185 | -999.999 | 1089.034 | 1114.83 | 1138.466 | 1161.32 | 1184.013 | 1204.149 | 1220.57 | 1234.453
13 | 334.436 | 354.042 | 384.133 | 434.321 | 508.279 | 593.548 | 684.822 | 780.444 | 876.769 | 971.691 | 1062.223 | 1136.837 | 1162.07 | 1173.022 | 1203.127 | 1234.726 | 1264.161 | 1292.158 | 1319.318 | 1344.371 | 1369.123 | 1393.53 | 1414.834
14 | 384.134 | 403.418 | 430.973 | 475.267 | 543.69 | 630.982 | 725.461 | 825.486 | 929.174 | 1032.647 | 1134.723 | 1231.93 | 1313.429 | 1347.112 | 1354.189 | 1385.143 | 1419.009 | 1451.922 | 1482.297 | 1512.527 | 1540.647 | 1567.321 | 1594.036
15 | 437.462 | 456.449 | 482.534 | 522.319 | 583.898 | 669.439 | 766.86 | 870.483 | 979.075 | 1090.579 | 1201.147 | 1310.354 | 1414.204 | 1502.36 | 1545.196 | 1550.65 | 1580.083 | 1615.915 | 1652.036 | 1685.529 | 1717.816 | 1749.618 | 1778.853
================================================================================
Results generated by WT_Perf (v3.10, 16-Dec-2004) for input file "BL5MW_WTPref310.wtp".
Generated on 13-Mar-2012 at 14:13:50.
Input file title:
NREL 5.0 MW Baseline Wind Turbine for Use in Offshore Analysis.
--------------------------------------------------------------------------------
Thrust (kN) for Pitch = -2 deg.
Omega | WndSp (mps)
(rpm) | 3 | 4 | 5 | 6 | 7 | 8 | 9 | 10 | 11 | 12 | 13 | 14 | 15 | 16 | 17 | 18 | 19 | 20 | 21 | 22 | 23 | 24 | 25
1 | 9.954 | 13.451 | 18.61 | 24.802 | 31.998 | 40.223 | 49.488 | 59.802 | 71.183 | 83.636 | 97.166 | 111.782 | 127.5 | 144.33 | 162.295 | 181.398 | 201.647 | 223.043 | 245.585 | 269.307 | 294.2 | 320.297 | 347.632
2 | 29.974 | 34.009 | 36.392 | 39.817 | 45.724 | 53.802 | 63.544 | 74.438 | 86.328 | 99.209 | 113.091 | 127.991 | 143.926 | 160.893 | 178.902 | 197.95 | 218.051 | 239.21 | 261.435 | 284.731 | 309.099 | 334.543 | 361.066
3 | 54.337 | 63.731 | 70.763 | 76.519 | 80.328 | 83.786 | 89.589 | 97.886 | 108.425 | 121.055 | 135.339 | 150.89 | 167.486 | 185.073 | 203.654 | 223.22 | 243.794 | 265.373 | 287.98 | 311.623 | 336.299 | 362.01 | 388.763
4 | 67.268 | 96.599 | 110.46 | 119.897 | 128.471 | 136.034 | 141.382 | 145.569 | 151.063 | 159.268 | 169.975 | 182.894 | 198.043 | 215.208 | 234.02 | 254.174 | 275.46 | 297.753 | 321.039 | 345.312 | 370.581 | 396.835 | 424.098
5 | 78.402 | 114.623 | 150.937 | 172.032 | 181.205 | 192.963 | 203.18 | 212.553 | 219.485 | 224.817 | 230.448 | 238.237 | 248.857 | 261.967 | 277.277 | 294.847 | 314.579 | 336.262 | 359.591 | 384.323 | 410.252 | 437.25 | 465.238
6 | 89.923 | 129.442 | 174.236 | 217.349 | 246.684 | 254.925 | 269.769 | 283.053 | 294.94 | 306.077 | 314.594 | 321.313 | 327.53 | 335.145 | 345.336 | 358.354 | 373.861 | 391.543 | 411.512 | 433.701 | 458.015 | 484.219 | 512.055
7 | 102.967 | 144.409 | 193.028 | 245.985 | 295.836 | 333.251 | 341.413 | 358.68 | 375.087 | 389.998 | 403.722 | 416.603 | 426.704 | 434.901 | 442.071 | 449.905 | 459.771 | 472.351 | 487.759 | 505.67 | 525.761 | 548.116 | 572.705
8 | 120.238 | 159.863 | 211.539 | 269.071 | 329.869 | 386.398 | 431.263 | 441.841 | 459.844 | 479.588 | 497.525 | 513.885 | 529.566 | 544.137 | 555.825 | 565.527 | 573.936 | 582.275 | 592.068 | 604.252 | 619.281 | 637.074 | 657.388
9 | 141.87 | 176.662 | 230.399 | 291.243 | 357.584 | 425.907 | 489.034 | 540.894 | 557.965 | 573.581 | 596.128 | 617.192 | 636.868 | 654.804 | 672.448 | 688.671 | 701.97 | 713.222 | 722.954 | 732.116 | 742.165 | 754.076 | 768.627
10 | 167.23 | 197.406 | 249.785 | 313.607 | 383.506 | 458.491 | 534.095 | 603.746 | 662.314 | 688.129 | 700.062 | 724.819 | 749.357 | 771.853 | 793.038 | 812.72 | 832.327 | 850.213 | 865.136 | 877.942 | 889.066 | 899.269 | 909.803
11 | 195.8 | 222.684 | 270.375 | 336.374 | 409.39 | 488.232 | 571.625 | 654.406 | 730.533 | 795.727 | 831.262 | 839.787 | 865.91 | 893.551 | 919.251 | 943.577 | -999.999 | 987.72 | 1009.21 | 1028.757 | 1045.323 | 1059.653 | 1072.246
12 | 227.293 | 252.214 | 294.509 | 359.691 | 435.634 | 517.766 | 605.41 | 696.946 | 786.813 | 869.395 | 941.12 | 986.737 | 994.145 | 1019.701 | 1049.773 | 1079.074 | 1106.116 | 1132.21 | 1156.238 | 1179.76 | 1203.112 | 1224.306 | 1242.507
13 | 261.772 | 285.511 | 323.429 | 384.118 | 462.333 | 547.525 | 638.698 | 735.069 | 834.381 | 931.293 | 1020.331 | 1098.567 | 1154.093 | 1164.853 | 1186.183 | 1218.389 | 1250.926 | 1281.278 | 1310.248 | 1337.611 | 1363.352 | 1388.797 | 1414.029
14 | 299.036 | 322.014 | 356.624 | 411.869 | 489.579 | 577.637 | 671.965 | 772.113 | 877.164 | 983.941 | 1087.846 | 1183.342 | 1268.076 | 1333.002 | 1349.66 | 1365.652 | 1399.455 | 1434.719 | 1468.74 | 1500.35 | 1531.168 | 1559.993 | 1587.5
15 | 339.323 | 361.59 | 394.084 | 444.164 | 517.837 | 608.275 | 705.616 | 809.01 | 917.972 | 1031.604 | 1145.629 | 1256.471 | 1358.429 | 1449.65 | 1523.469 | 1548.289 | 1558.959 | 1593.28 | 1630.844 | 1668.242 | 1703.253 | 1736.671 | 1769.078
================================================================================
Results generated by WT_Perf (v3.10, 16-Dec-2004) for input file "BL5MW_WTPref310.wtp".
Generated on 13-Mar-2012 at 14:13:50.
Input file title:
NREL 5.0 MW Baseline Wind Turbine for Use in Offshore Analysis.
--------------------------------------------------------------------------------
Thrust (kN) for Pitch = -1 deg.
Omega | WndSp (mps)
(rpm) | 3 | 4 | 5 | 6 | 7 | 8 | 9 | 10 | 11 | 12 | 13 | 14 | 15 | 16 | 17 | 18 | 19 | 20 | 21 | 22 | 23 | 24 | 25
1 | 10.02 | 13.364 | 18.483 | 24.682 | 31.886 | 40.121 | 49.403 | 59.735 | 71.131 | 83.604 | 97.165 | 111.817 | 127.557 | 144.412 | 162.396 | 181.511 | 201.785 | 223.203 | 245.792 | 269.534 | 294.441 | 320.545 | 347.882
2 | 29.597 | 33.966 | 36.894 | 40.079 | 45.676 | 53.457 | 63.06 | 73.934 | 85.83 | 98.729 | 112.63 | 127.546 | 143.494 | 160.486 | 178.52 | 197.61 | 217.748 | 238.94 | 261.195 | 284.523 | 308.93 | 334.417 | 360.992
3 | 51.93 | 62.759 | 70.212 | 76.424 | 81.186 | 84.895 | 90.178 | 98.024 | 108.075 | 120.277 | 134.309 | 149.765 | 166.351 | 183.947 | 202.537 | 222.141 | 242.739 | 264.35 | 286.978 | 310.641 | 335.345 | 361.094 | 387.882
4 | 63.003 | 92.321 | 110.136 | 118.388 | 127.755 | 135.865 | 142.529 | 147.577 | 152.854 | 160.317 | 170.399 | 182.706 | 197.218 | 213.826 | 232.273 | 252.241 | 273.446 | 295.735 | 319.03 | 343.318 | 368.609 | 394.918 | 422.213
5 | 71.843 | 107.936 | 144.252 | 170.29 | 178.445 | 191.165 | 202.211 | 212.289 | 220.877 | 227.618 | 233.627 | 240.839 | 250.495 | 262.806 | 277.377 | 294.135 | 313.081 | 334.104 | 356.964 | 381.396 | 407.156 | 434.096 | 462.087
6 | 80.575 | 119.919 | 164.721 | 207.722 | 241.348 | 251.038 | 266.373 | 280.847 | 293.607 | 305.696 | 316.234 | 324.745 | 332.047 | 339.581 | 348.861 | 360.712 | 375.241 | 392.095 | 411.088 | 432.299 | 455.668 | 481.109 | 508.375
7 | 89.448 | 131.601 | 179.995 | 233.21 | 282.732 | 323.219 | 338.361 | -999.999 | 371.326 | 387.49 | 401.998 | 416.087 | 428.572 | 438.944 | 447.82 | 456.156 | 465.492 | 476.908 | 490.969 | 507.699 | 526.83 | 548.07 | 571.556
8 | 99.856 | 143.244 | 194.709 | 252.011 | 313.304 | 369.283 | 416.366 | 440.542 | 452.69 | 473.551 | 493.116 | 511.018 | 527.347 | 543.46 | 557.916 | 570.114 | 580.743 | 590.307 | 600.139 | 611.416 | 624.98 | 641.267 | 660.195
9 | 113.478 | 155.034 | 209.263 | 269.818 | 335.924 | 404.93 | 467.375 | 520.97 | 555.283 | 564.836 | 587.62 | 610.675 | 631.906 | 651.45 | 669.686 | 687.817 | 704.232 | 718.28 | 730.676 | 741.819 | 752.467 | 764.058 | 777.372
10 | 130.08 | 167.659 | 223.818 | 287.372 | 356.935 | 431.742 | 508.059 | 577.006 | 637.07 | 681.162 | 691.533 | 713.779 | 739.923 | 764.659 | 787.661 | 808.844 | 829.029 | 849.158 | 867.526 | 883.51 | 897.716 | 910.471 | 922.353
11 | 149.065 | 183.03 | 238.544 | 304.825 | 377.534 | 456.029 | 539.429 | 622.693 | 698.177 | 764.697 | 817.865 | -999.999 | 852.403 | 880.997 | 909.225 | 935.487 | 960.251 | 983.152 | 1005.339 | 1027.48 | 1047.795 | 1065.747 | 1081.769
12 | 170.041 | 201.738 | 253.7 | 322.298 | 397.936 | 479.676 | 567.025 | 658.883 | 748.848 | 830.887 | 903.876 | 965.394 | 991.22 | 1004.152 | -999.999 | 1065.49 | 1095.404 | 1123.388 | 1149.791 | 1174.426 | 1198.634 | 1222.785 | 1245.054
13 | 193.174 | 223.536 | 270.928 | 339.959 | 418.289 | 503.124 | 593.833 | 689.912 | 790.029 | 886.544 | 975.139 | 1054.596 | 1123.627 | 1160.445 | 1170.388 | 1199.535 | 1233.568 | 1266.962 | 1298.35 | 1328.263 | 1356.208 | 1382.719 | 1408.924
14 | 218.722 | 247.585 | 291.42 | 357.793 | 438.683 | 526.405 | 620.314 | 719.981 | 824.723 | 932.842 | 1035.792 | 1130.93 | 1216.853 | 1292.876 | 1341.143 | 1353.443 | 1377.617 | -999.999 | 1450.25 | 1485.303 | 1518.27 | 1549.96 | 1579.579
15 | 245.951 | 274.024 | 315.215 | 377.233 | 459.279 | 549.655 | 646.588 | 749.494 | 858.071 | 971.42 | 1087.26 | 1196.602 | 1298.262 | 1390.646 | 1473.495 | 1532.61 | -999.999 | 1568.988 | 1606.002 | 1645.328 | 1683.905 | 1720.48 | 1755.298
================================================================================
Results generated by WT_Perf (v3.10, 16-Dec-2004) for input file "BL5MW_WTPref310.wtp".
Generated on 13-Mar-2012 at 14:13:50.
Input file title:
NREL 5.0 MW Baseline Wind Turbine for Use in Offshore Analysis.
--------------------------------------------------------------------------------
Thrust (kN) for Pitch = 0 deg.
Omega | WndSp (mps)
(rpm) | 3 | 4 | 5 | 6 | 7 | 8 | 9 | 10 | 11 | 12 | 13 | 14 | 15 | 16 | 17 | 18 | 19 | 20 | 21 | 22 | 23 | 24 | 25
1 | 10.102 | 13.288 | 18.345 | 24.543 | 31.754 | 39.992 | 49.278 | 59.625 | 71.034 | 83.521 | 97.095 | 111.763 | 127.534 | 144.411 | 162.399 | 181.525 | 201.793 | 223.206 | 245.79 | 269.534 | 294.454 | 320.571 | 347.912
2 | 29.135 | 33.832 | 37.307 | 40.408 | 45.687 | 53.151 | 62.557 | 73.381 | 85.275 | 98.173 | 112.089 | 127.017 | 142.971 | 159.968 | 178.015 | 197.114 | 217.278 | 238.501 | 260.782 | 284.136 | 308.568 | 334.085 | 360.69
3 | 49.3 | 62.196 | 69.488 | 76.123 | 81.721 | 85.968 | 90.919 | 98.262 | 107.864 | 119.591 | 133.292 | 148.577 | 165.108 | 182.698 | 201.291 | 220.888 | 241.51 | 263.143 | 285.787 | 309.457 | 334.172 | 359.929 | 386.737
4 | 58.811 | 87.644 | 108.696 | 116.542 | 126.745 | 135.329 | 143.098 | 149.226 | 154.744 | 161.633 | 171.007 | 182.749 | 196.614 | 212.606 | 230.578 | 250.229 | 271.288 | 293.526 | 316.81 | 341.102 | 366.39 | 392.69 | 420.018
5 | 65.47 | 101.167 | 136.944 | 165.46 | 175.425 | 188.791 | 200.889 | 211.452 | 221.39 | 229.574 | 236.549 | 243.68 | 252.551 | 263.949 | 277.812 | 293.8 | 311.947 | 332.196 | 354.443 | 378.42 | 403.922 | 430.691 | 458.634
6 | 71.545 | 110.657 | 154.615 | 197.199 | 232.444 | 248.785 | 262.219 | 277.952 | 291.916 | 304.49 | 316.605 | 326.882 | 335.76 | 343.873 | 352.808 | 363.674 | 377.102 | 393.047 | 411.184 | 431.456 | 453.862 | 478.363 | 504.877
7 | 77.268 | 119.164 | 167.271 | 219.132 | 268.41 | 310.244 | 336.369 | 347.346 | 366.362 | 383.995 | 399.842 | 414.445 | 428.717 | 441.171 | 451.996 | 461.766 | 471.359 | 482.147 | 495.001 | 510.459 | 528.453 | 548.74 | 571.107
8 | 82.718 | 127.19 | 178.327 | 235.242 | 294.651 | 350.576 | 398.966 | 434.784 | 445.633 | 466.168 | 487.423 | 506.981 | 524.658 | 541.316 | 557.746 | 572.391 | 585.312 | 596.906 | 607.683 | 618.976 | 631.69 | 646.532 | 664.013
9 | 88.919 | 134.875 | 188.744 | 248.978 | 314.402 | 381.153 | 443.699 | 498.653 | 543.214 | 559.768 | 577.623 | 602.198 | 625.393 | 646.855 | 666.383 | 685.104 | 703.69 | 720.535 | 735.483 | 749.052 | 761.584 | 773.715 | 786.766
10 | 97.171 | 142.241 | 198.735 | 261.879 | 331.045 | 404.666 | 478.634 | 547.776 | 609.308 | 661.841 | 688.132 | 701.698 | 728.386 | 755.163 | 780.207 | 803.554 | 825.021 | 845.807 | 866.546 | 885.559 | 902.681 | 918.297 | 932.667
11 | 107.232 | 149.583 | 208.377 | 274.219 | 346.52 | 424.516 | 506.026 | 587.103 | 662.809 | 730.919 | -999.999 | 828.215 | 840.131 | 866.192 | 896.305 | 925.052 | 952.035 | 977.154 | 1000.581 | 1023.427 | 1046.303 | 1067.525 | 1086.831
12 | 118.815 | 158.079 | 217.703 | 286.178 | 361.328 | 442.629 | 529.295 | 618.462 | 706.561 | 788.798 | 863.493 | 929.775 | 978.262 | 995.142 | -999.999 | 1048.877 | 1081.185 | 1111.809 | 1140.708 | 1167.663 | 1193.051 | 1217.961 | 1242.965
13 | 131.52 | 168.775 | 226.731 | 297.777 | 375.591 | 459.927 | 550.151 | 645.254 | 741.97 | 836.99 | 925.742 | 1007.036 | 1079.949 | 1138.281 | 1164.239 | 1179.992 | 1213.048 | 1248.675 | 1282.916 | 1315.415 | 1346.303 | 1375.058 | 1402.438
14 | 145.273 | 181.31 | 236.22 | 309.071 | 389.521 | 476.658 | 570.045 | 669.082 | 772.331 | 876.529 | 978.372 | 1073.64 | 1161.546 | 1240.978 | 1308.929 | 1345.474 | 1359.02 | 1389.385 | 1427.637 | 1465.449 | 1501.641 | 1535.98 | 1568.734
15 | 159.498 | 195.55 | 246.998 | 320.043 | 403.076 | 492.866 | 589.228 | 691.608 | 799.388 | 910.499 | 1022.071 | 1130.695 | 1232.495 | 1327.018 | 1412.943 | 1489.144 | 1537.524 | 1554.909 | 1578.822 | 1618.182 | 1659.314 | 1699.119 | 1737.2
================================================================================
Results generated by WT_Perf (v3.10, 16-Dec-2004) for input file "BL5MW_WTPref310.wtp".
Generated on 13-Mar-2012 at 14:13:50.
Input file title:
NREL 5.0 MW Baseline Wind Turbine for Use in Offshore Analysis.
--------------------------------------------------------------------------------
Thrust (kN) for Pitch = 1 deg.
Omega | WndSp (mps)
(rpm) | 3 | 4 | 5 | 6 | 7 | 8 | 9 | 10 | 11 | 12 | 13 | 14 | 15 | 16 | 17 | 18 | 19 | 20 | 21 | 22 | 23 | 24 | 25
1 | 10.2 | 13.226 | 18.196 | 24.389 | 31.6 | 39.838 | 49.123 | 59.472 | 70.889 | 83.378 | 96.953 | 111.627 | 127.41 | 144.299 | 162.299 | 181.425 | 201.677 | 223.078 | 245.633 | 269.35 | 294.248 | 320.357 | 347.694
2 | 28.591 | 33.669 | 37.584 | 40.8 | 45.746 | 52.905 | 62.061 | 72.782 | 84.661 | 97.555 | 111.463 | 126.399 | 142.357 | 159.352 | 177.395 | 196.494 | 216.654 | 237.887 | 260.187 | 283.556 | 307.994 | 333.511 | 360.115
3 | 46.415 | 61.619 | 68.553 | 75.755 | 81.954 | 86.91 | 91.801 | 98.61 | 107.771 | 119.037 | 132.318 | 147.339 | 163.76 | 181.325 | 199.908 | 219.499 | 240.101 | 261.736 | 284.397 | 308.079 | 332.784 | 358.541 | 385.344
4 | 54.393 | 82.517 | 105.475 | 114.366 | 125.368 | 134.675 | 143.136 | 150.336 | 156.506 | 163.201 | 171.868 | 182.984 | 196.255 | 211.621 | 229.012 | 248.244 | 269.034 | 291.13 | 314.376 | 338.646 | 363.934 | 390.218 | 417.517
5 | 59.285 | 93.824 | 128.932 | 158.77 | 173.288 | 185.853 | 199.031 | 210.43 | 221.125 | 230.647 | 238.893 | 246.487 | 255.001 | 265.518 | 278.53 | 293.815 | 311.197 | 330.658 | 352.147 | 375.539 | 400.593 | 427.123 | 454.89
6 | 62.836 | 101.498 | 143.612 | 185.662 | 222.237 | 246.475 | 257.323 | 274.21 | 289.531 | 303.018 | 315.899 | 327.816 | 338.256 | 347.642 | 356.849 | 367.202 | 379.559 | 394.442 | 411.713 | 431.085 | 452.577 | 476.148 | 501.729
7 | 65.576 | 107.119 | 154.309 | 203.758 | 252.706 | 296.02 | 329.368 | 341.761 | 360.278 | -999.999 | 396.847 | 412.442 | 427.491 | 441.778 | 454.506 | 466.03 | 476.687 | 487.581 | 499.803 | 514.012 | 530.755 | 549.954 | 571.351
8 | 67.622 | 111.708 | 162.377 | 217.573 | 274.268 | 330.066 | 380.145 | 421.898 | 441.908 | 457.463 | 480.229 | 501.471 | 520.985 | 538.699 | 555.89 | 572.543 | 587.643 | 601.345 | 613.999 | 626.023 | 638.713 | 652.804 | 668.862
9 | 68.972 | 115.485 | 168.914 | 228.371 | 291.252 | 355.143 | 417.739 | 474.599 | 523.496 | 554.568 | 567.51 | 591.877 | 616.973 | 640.387 | 661.943 | 681.791 | 701.11 | 720.11 | 737.586 | 753.541 | 768.301 | 782.194 | 795.785
10 | 69.931 | 118.547 | 174.544 | 237.141 | 304.972 | 375.297 | 446.367 | 515.728 | 579.349 | 635.082 | 676.714 | 693.15 | 714.786 | 743.413 | 770.582 | 796.123 | 819.728 | 841.718 | 863.149 | 884.499 | 904.318 | 922.589 | 939.6
11 | 71.581 | 120.936 | 179.364 | 244.675 | 316.219 | 392.031 | 469.693 | 547.903 | 624.031 | 694.394 | 756.872 | 807.964 | 833.824 | 850.529 | 880.663 | 911.7 | 941.052 | 968.713 | 994.362 | 1018.477 | 1042.033 | 1065.648 | 1087.887
12 | 74.224 | 122.618 | 183.444 | 251.343 | 325.829 | 405.992 | 489.54 | 574.447 | 659.751 | 742.647 | 819.732 | 888.95 | 949.272 | 985.899 | 1001.458 | 1029.292 | 1063.699 | 1096.841 | 1128.308 | 1158.123 | 1185.824 | 1212.073 | 1237.762
13 | 77.358 | 123.882 | 186.85 | 257.212 | 334.398 | 417.948 | 506.379 | 597.458 | 689.556 | 781.908 | 871.579 | 955.371 | 1031.335 | 1099.23 | -999.999 | 1168.43 | 1190.76 | 1226.602 | 1263.619 | 1298.826 | 1332.464 | 1364.352 | 1394.121
14 | 79.574 | 125.46 | 189.576 | 262.303 | 342.106 | 428.475 | 520.811 | 617.237 | 715.76 | 815.033 | 914.376 | 1010.825 | 1101.31 | 1184.082 | 1259.003 | 1317.47 | 1349.012 | 1367.044 | 1400.982 | 1441.113 | 1480.281 | -999.999 | 1553.473
15 | 79.58 | 128.316 | 191.59 | 266.732 | 349.025 | 438.082 | 533.566 | 634.363 | 738.541 | 844.419 | 950.874 | 1057.162 | 1160.385 | 1257.545 | 1347.162 | 1428.932 | 1497.556 | 1540.468 | 1559.586 | 1588.214 | 1629.707 | 1672.682 | 1713.815
================================================================================
Results generated by WT_Perf (v3.10, 16-Dec-2004) for input file "BL5MW_WTPref310.wtp".
Generated on 13-Mar-2012 at 14:13:50.
Input file title:
NREL 5.0 MW Baseline Wind Turbine for Use in Offshore Analysis.
--------------------------------------------------------------------------------
Thrust (kN) for Pitch = 2 deg.
Omega | WndSp (mps)
(rpm) | 3 | 4 | 5 | 6 | 7 | 8 | 9 | 10 | 11 | 12 | 13 | 14 | 15 | 16 | 17 | 18 | 19 | 20 | 21 | 22 | 23 | 24 | 25
1 | 10.301 | 13.178 | 18.038 | 24.217 | 31.421 | 39.658 | 48.938 | 59.278 | 70.689 | 83.177 | 96.745 | 111.412 | 127.182 | 144.066 | 162.075 | 181.197 | 201.436 | 222.819 | 245.341 | 269.024 | 293.889 | 319.958 | 347.199
2 | 28.075 | 33.451 | 37.728 | 41.205 | 45.854 | 52.712 | 61.583 | 72.154 | 83.99 | 96.868 | 110.76 | 125.682 | 141.639 | 158.632 | 176.666 | 195.752 | 215.897 | 237.111 | 259.397 | 282.757 | 307.195 | 332.709 | 359.3
3 | 43.237 | 60.088 | 67.41 | 75.264 | 81.904 | 87.595 | 92.712 | 99.11 | 107.8 | 118.602 | 131.429 | 146.119 | 162.345 | 179.822 | 198.381 | 217.953 | 238.536 | 260.142 | 282.786 | 306.462 | 331.175 | 356.923 | 383.71
4 | 49.553 | 76.866 | 101.084 | 112.299 | 123.615 | 133.802 | 142.746 | 150.912 | 157.994 | 164.822 | 172.982 | 183.416 | 196.098 | 210.848 | 227.628 | 246.333 | 266.742 | 288.614 | 311.726 | 335.959 | 361.207 | 387.473 | 414.747
5 | 52.913 | 85.848 | 120.103 | 151.302 | 171.429 | 182.27 | 196.564 | 209.066 | 220.261 | 230.939 | 240.393 | 248.955 | 257.535 | 267.478 | 279.614 | 294.124 | 310.751 | 329.45 | 350.186 | 372.863 | 397.349 | 423.44 | 450.96
6 | 54.273 | 91.643 | 131.785 | 172.949 | 211.098 | 240.351 | 252.672 | 269.64 | 286.235 | 301.055 | 314.496 | 327.617 | 339.551 | 350.379 | 360.472 | 370.849 | 382.612 | 396.44 | 412.685 | 431.2 | 451.759 | 474.408 | 499.098
7 | 54.245 | 94.949 | 140.094 | 187.343 | 235.402 | 280.491 | 318.116 | 338.242 | -999.999 | 373.678 | 392.657 | 409.769 | 425.496 | 440.969 | 455.427 | 468.653 | 480.944 | 492.572 | 504.767 | 518.353 | 533.88 | 551.824 | 572.155
8 | 53.055 | 96.485 | 145.645 | 198.212 | 252.518 | 307.464 | 359.468 | 404.335 | 435.433 | 449.196 | 471.418 | 494.461 | 515.802 | 535.209 | 553.233 | 570.982 | 587.958 | 603.647 | 618.21 | 631.975 | 645.284 | 659.287 | 674.689
9 | 50.763 | 96.649 | 149.027 | 206.197 | 265.976 | 327.317 | 389.134 | 448.042 | 499.995 | 540.791 | 560.831 | 579.907 | 606.689 | 631.989 | 655.653 | 677.373 | 697.684 | 717.662 | 737.139 | 755.387 | 772.364 | 788.355 | 803.593
10 | 47.545 | 95.636 | 150.758 | 211.654 | 276.448 | 343.391 | 411.74 | 480.413 | 546.25 | 605.209 | 655.347 | 685.715 | 701.868 | 729.08 | 758.556 | 786.256 | 812.239 | 836.263 | 858.873 | 881.046 | 903.018 | 923.757 | 943.198
11 | 43.514 | 93.475 | 151.107 | 215.159 | 284.215 | 356.392 | 430.45 | 505.792 | 581.3 | 654.06 | 720.014 | 778.114 | 819.623 | 839.57 | 862.862 | 895.397 | -999.999 | 957.231 | 985.566 | 1011.879 | 1036.78 | 1061.139 | 1085.506
12 | 38.31 | 90.245 | 150.272 | 217.091 | 289.707 | 366.572 | 445.977 | 527.141 | 609.471 | 691.795 | 771.447 | 844.393 | 909.755 | 961.405 | 991.478 | 1010.69 | 1042.729 | 1078.56 | 1112.538 | 1144.941 | 1175.633 | 1204.219 | 1231.419
13 | 30.881 | 86.062 | 148.295 | 217.626 | 293.351 | 374.197 | 458.62 | 545.209 | 633.447 | 722.777 | 811.897 | 898.421 | 978.383 | 1050.867 | 1112.551 | 1153.638 | 1174.495 | 1201.927 | 1239.952 | 1278.262 | 1314.647 | 1349.412 | 1382.413
14 | 21.517 | 81.228 | 145.171 | 216.981 | 295.485 | 379.796 | 468.609 | 560.377 | 654.092 | 749.372 | 845.706 | 941.609 | 1034.979 | 1121.962 | 1201.505 | 1272.465 | 1323.967 | 1352.969 | 1375.663 | -999.999 | 1454.208 | 1494.714 | 1533.486
15 | 11.952 | 75.219 | 141.007 | 215.18 | 296.203 | 383.607 | 476.22 | 572.769 | 671.795 | 772.63 | 874.911 | 978.26 | 1080.929 | 1181.128 | 1275.127 | 1361.718 | 1440.291 | 1502.195 | 1542.857 | 1565.502 | 1597.134 | 1640.432 | 1685.246
================================================================================
Results generated by WT_Perf (v3.10, 16-Dec-2004) for input file "BL5MW_WTPref310.wtp".
Generated on 13-Mar-2012 at 14:13:50.
Input file title:
NREL 5.0 MW Baseline Wind Turbine for Use in Offshore Analysis.
--------------------------------------------------------------------------------
Thrust (kN) for Pitch = 3 deg.
Omega | WndSp (mps)
(rpm) | 3 | 4 | 5 | 6 | 7 | 8 | 9 | 10 | 11 | 12 | 13 | 14 | 15 | 16 | 17 | 18 | 19 | 20 | 21 | 22 | 23 | 24 | 25
1 | 10.397 | 13.143 | 17.876 | 24.028 | 31.219 | 39.445 | 48.718 | 59.044 | 70.441 | 82.918 | 96.48 | 111.125 | 126.868 | 143.727 | 161.708 | 180.811 | 201.049 | 222.407 | 244.896 | 268.536 | 293.35 | 319.36 | 346.508
2 | 27.701 | 33.144 | 37.752 | 41.586 | 46.023 | 52.573 | 61.142 | 71.506 | 83.257 | 96.113 | 109.984 | 124.876 | 140.809 | 157.781 | 175.805 | 194.873 | 214.995 | 236.176 | 258.433 | 281.764 | 306.176 | 331.67 | 358.252
3 | 39.891 | 57.921 | 66.016 | 74.575 | 81.636 | 87.99 | 93.569 | 99.744 | 107.936 | 118.289 | 130.663 | 144.941 | 160.888 | 178.217 | 196.718 | 216.255 | 236.806 | 258.374 | 280.972 | 304.61 | 329.287 | 355.007 | 381.778
4 | 44.308 | 70.917 | 96.119 | 110.805 | 121.467 | 132.578 | 142.063 | 151.009 | 158.983 | 166.344 | 174.324 | 184.09 | 196.146 | 210.292 | 226.461 | 244.566 | 264.501 | 286.023 | 308.927 | 333.026 | 358.236 | 384.453 | 411.685
5 | 45.868 | 77.335 | 110.808 | 143.03 | 167.267 | 178.401 | 193.475 | 207.153 | 219.122 | 230.524 | 241.116 | 250.789 | 259.913 | 269.712 | 281.11 | 294.758 | 310.651 | 328.581 | 348.544 | 370.469 | 394.285 | 419.817 | 446.911
6 | 45.111 | 80.707 | 119.237 | 159.564 | 198.784 | 231.685 | 249.312 | 264.062 | 282.063 | 298.3 | 312.768 | 326.544 | 339.771 | 351.959 | 363.355 | 374.275 | 385.881 | 398.975 | 414.202 | 431.743 | 451.435 | 473.156 | 496.906
7 | 42.408 | 81.566 | 124.519 | 170.022 | 217.184 | 263.301 | 303.769 | 332.206 | 346.136 | 366.696 | 387.226 | 406.019 | 422.974 | 439.105 | 454.907 | 469.758 | 483.562 | 496.676 | 509.431 | 522.856 | 537.734 | 554.528 | 573.618
8 | 37.924 | 80.197 | 127.09 | 177.232 | 229.683 | 283.668 | 336.615 | 384.476 | 422.483 | 443.22 | 461.282 | 485.87 | 508.961 | 530.311 | 549.762 | 568.25 | 586.557 | 604.036 | 620.443 | 635.931 | 650.786 | 665.378 | 680.639
9 | 31.953 | 76.901 | 127.29 | 181.59 | 238.848 | 298.209 | 359.018 | 418.743 | 473.874 | 521.291 | 552.429 | 569.371 | 594.14 | 621.588 | 647.268 | 671.175 | 693.143 | 714.079 | 734.724 | 754.807 | 773.897 | 791.908 | 809.148
10 | 24.853 | 71.774 | 125.307 | 183.47 | 245.082 | 309.339 | 375.597 | 443.232 | 509.705 | 572.12 | 627.286 | 669.067 | 692.532 | 713.606 | 743.888 | 773.898 | 802.158 | 828.611 | 853.112 | 876.49 | 899.428 | 922.096 | 943.806
11 | 16.294 | 64.997 | 121.423 | 183.034 | 248.658 | 317.474 | 388.706 | 461.845 | 536.311 | 609.527 | 679.223 | 741.844 | 793.59 | 828.005 | 848.06 | 876.239 | 910.344 | 942.801 | 973.613 | 1002.619 | 1029.671 | 1055.488 | 1080.685
12 | 5.022 | 56.806 | 115.685 | 180.442 | 249.855 | 322.827 | 398.772 | 476.947 | 556.956 | 638.254 | 718.21 | 795.137 | 865.072 | 926.74 | 971.321 | 997.246 | 1021.377 | 1056.249 | 1093.207 | 1128.251 | 1161.641 | 1193.199 | 1222.803
13 | -8.546 | 47.567 | 108.193 | 175.968 | 248.796 | 325.739 | 405.995 | 488.976 | 574.075 | 660.929 | 749.063 | 835.757 | 919.776 | 996.974 | 1066.679 | 1121.624 | 1158.927 | 1182.152 | 1213.307 | 1253.094 | 1292.641 | 1330.297 | 1366.247
14 | -26.176 | 36.855 | 99.175 | 169.633 | 245.602 | 326.265 | 410.578 | 498.075 | 588.059 | 680.088 | 773.77 | 868.734 | 962.177 | 1053.203 | 1137.692 | 1215.076 | 1280.622 | 1328.825 | 1357.362 | 1384.544 | 1423.244 | 1466.783 | 1508.658
15 | -47.644 | 24.769 | 88.759 | 161.492 | 240.537 | 324.581 | 412.808 | 504.418 | 599.045 | 696.013 | 794.973 | 895.474 | 997.272 | 1097.472 | 1195.435 | 1287.271 | 1372.161 | 1448.031 | 1505.399 | 1545.248 | 1571.681 | 1605.614 | 1650.388
================================================================================
Results generated by WT_Perf (v3.10, 16-Dec-2004) for input file "BL5MW_WTPref310.wtp".
Generated on 13-Mar-2012 at 14:13:50.
Input file title:
NREL 5.0 MW Baseline Wind Turbine for Use in Offshore Analysis.
--------------------------------------------------------------------------------
Thrust (kN) for Pitch = 4 deg.
Omega | WndSp (mps)
(rpm) | 3 | 4 | 5 | 6 | 7 | 8 | 9 | 10 | 11 | 12 | 13 | 14 | 15 | 16 | 17 | 18 | 19 | 20 | 21 | 22 | 23 | 24 | 25
1 | 10.475 | 13.121 | 17.716 | 23.822 | 30.998 | 39.205 | 48.46 | 58.772 | 70.148 | 82.603 | 96.142 | 110.768 | 126.484 | 143.305 | 161.234 | 180.287 | 200.474 | 221.79 | 244.248 | 267.843 | 292.601 | 318.513 | 345.611
2 | 27.202 | 32.731 | 37.668 | 41.9 | 46.253 | 52.485 | 60.75 | 70.863 | 82.484 | 95.29 | 109.132 | 123.991 | 139.883 | 156.818 | 174.8 | 193.842 | 213.94 | 235.089 | 257.304 | 280.593 | 304.963 | 330.413 | 356.947
3 | 36.393 | 55.165 | 64.55 | 73.646 | 81.217 | 88.119 | 94.275 | 100.475 | 108.199 | 118.092 | 130.001 | 143.834 | 159.443 | 176.554 | 194.914 | 214.403 | 234.912 | 256.435 | 278.979 | 302.558 | 327.176 | 352.841 | 379.55
4 | 38.744 | 64.698 | 90.555 | 108.809 | 118.865 | 130.926 | 141.214 | 150.673 | 159.49 | 167.599 | 175.682 | 185.014 | 196.405 | 209.941 | 225.49 | 243.002 | 262.372 | 283.453 | 306.042 | 329.935 | 354.995 | 381.16 | 408.338
5 | 38.019 | 68.404 | 101.091 | 133.866 | 161.255 | 175.311 | 189.74 | 204.571 | 217.593 | 229.571 | 241.103 | 251.811 | 261.874 | 271.898 | 282.939 | 295.784 | 310.857 | 328.033 | 347.228 | 368.39 | 391.448 | 416.348 | 442.896
6 | 34.752 | 68.834 | 106.167 | 145.572 | 185.153 | 220.659 | 244.819 | 258.202 | 276.934 | 294.583 | 310.377 | 324.868 | 339.015 | 352.477 | 365.064 | 377.098 | 389.066 | 401.899 | 416.281 | 432.798 | 451.548 | 472.367 | 495.205
7 | 28.996 | 66.542 | 107.82 | 152.018 | 198.139 | 244.524 | 287.505 | 321.564 | 340.743 | 358.437 | 380.522 | 400.959 | 419.566 | 436.669 | 453.259 | 469.407 | 484.766 | 499.28 | 513.273 | 527.171 | 541.815 | 557.899 | 575.892
8 | 21.065 | 61.781 | 106.602 | 154.978 | 205.96 | 258.794 | 311.973 | 362.222 | 405.84 | 435.235 | 452.298 | 475.46 | 500.471 | 523.702 | 545.115 | 564.857 | 583.894 | 602.693 | 620.788 | 637.961 | 654.466 | 670.397 | 686.231
9 | 11.463 | 54.507 | 102.782 | 154.877 | 210.242 | 267.997 | 327.536 | 387.517 | 444.892 | 496.483 | 536.395 | 560.655 | 580.954 | 609.019 | 636.787 | 662.809 | 687.008 | 709.405 | 730.953 | 752.281 | 773.069 | 793.072 | 812.135
10 | 0.116 | 44.925 | 96.532 | 152.074 | 211.307 | 273.618 | 338.128 | 404.365 | 471.152 | 535.463 | 594.812 | 645.019 | 680.054 | 701.244 | 727.03 | 758.962 | 789.471 | 818.284 | 845.262 | 870.374 | 894.53 | 918.283 | 941.707
11 | -13.781 | 33.41 | 87.746 | 146.748 | 209.604 | 275.928 | 345.096 | 416.353 | 489.282 | 562.854 | 634.01 | 700.933 | 760.534 | 805.681 | 835.113 | 858.306 | 890.074 | 925.171 | 958.524 | 990.124 | 1019.876 | 1047.737 | 1074.572
12 | -30.932 | 20.378 | 76.58 | 139.006 | 205.263 | 275.336 | 348.7 | 424.667 | 502.668 | 582.286 | 662.63 | 740.611 | 815 | 882.636 | 938.382 | 979.275 | 1004.892 | 1032.806 | 1069.787 | 1107.737 | 1143.948 | 1178.33 | 1210.858
13 | -54.518 | 5.583 | 63.321 | 128.703 | 198.439 | 272.032 | 349.213 | 429.571 | 512.328 | 597.074 | 683.377 | 770.488 | 855.304 | 937.023 | 1012.448 | 1079.18 | 1129.454 | 1164.15 | 1190.692 | 1224.693 | 1266.004 | 1306.717 | 1345.735
14 | -80.983 | -11.101 | 48.273 | 115.983 | 189.203 | 266.167 | 347.026 | 431.278 | 518.546 | 608.072 | 699.572 | 792.556 | 886.425 | 978.095 | 1066.958 | 1150.021 | 1225.561 | 1286.255 | 1332.902 | 1362.972 | 1393.414 | 1433.749 | 1478.681
15 | -111.655 | -31.651 | 31.841 | 101.082 | 177.381 | 257.854 | 342.167 | 430.212 | 521.53 | 615.64 | 711.911 | 810.156 | 909.822 | 1010.445 | 1108.958 | 1204.79 | 1295.48 | 1379.123 | 1451.294 | 1507.709 | 1547.629 | 1577.8 | 1613.758
================================================================================
Results generated by WT_Perf (v3.10, 16-Dec-2004) for input file "BL5MW_WTPref310.wtp".
Generated on 13-Mar-2012 at 14:13:50.
Input file title:
NREL 5.0 MW Baseline Wind Turbine for Use in Offshore Analysis.
--------------------------------------------------------------------------------
Thrust (kN) for Pitch = 5 deg.
Omega | WndSp (mps)
(rpm) | 3 | 4 | 5 | 6 | 7 | 8 | 9 | 10 | 11 | 12 | 13 | 14 | 15 | 16 | 17 | 18 | 19 | 20 | 21 | 22 | 23 | 24 | 25
1 | 10.527 | 13.113 | 17.56 | 23.599 | 30.756 | 38.939 | 48.167 | 58.457 | 69.808 | 82.229 | 95.733 | 110.326 | 126.017 | 142.792 | 160.668 | 179.661 | 199.771 | 221.008 | 243.388 | 266.923 | 291.628 | 317.458 | 344.472
2 | 26.346 | 32.209 | 37.503 | 42.108 | 46.53 | 52.45 | 60.405 | 70.238 | 81.684 | 94.397 | 108.201 | 123.025 | 138.87 | 155.755 | 173.687 | 192.67 | 212.718 | 233.828 | 255.998 | 279.232 | 303.536 | 328.917 | 355.381
3 | 32.819 | 52.017 | 63.349 | 72.471 | 80.683 | 87.989 | 94.742 | 101.181 | 108.609 | 118.013 | 129.461 | 142.839 | 158.036 | 174.851 | 193.037 | 212.394 | 232.843 | 254.318 | 276.806 | 300.313 | 324.862 | 350.449 | 377.084
4 | 32.934 | 58.345 | 84.412 | 105.385 | 116.079 | 128.837 | 140.04 | 150.012 | 159.547 | 168.43 | 176.949 | 186.12 | 196.9 | 209.801 | 224.737 | 241.62 | 260.395 | 280.953 | 303.128 | 326.737 | 351.59 | 377.589 | 404.684
5 | 29.571 | 59.14 | 91.164 | 124.022 | 153.691 | 172.201 | -999.999 | 201.307 | 215.554 | 228.249 | 240.456 | 252.147 | 263.172 | 273.816 | 284.833 | 297.169 | 311.421 | 327.814 | 346.234 | 366.613 | 388.925 | 413.066 | 438.989
6 | 23.03 | 56.264 | 92.655 | 131.276 | 170.921 | 208.069 | 237.115 | 253.397 | 270.82 | 289.883 | 307.147 | 322.732 | 337.527 | 351.958 | 365.785 | 378.968 | 391.749 | 404.724 | 418.769 | 434.435 | 452.174 | 472.053 | 493.958
7 | 13.537 | 50.209 | 90.333 | 133.464 | 178.682 | 225.055 | 269.295 | 308.303 | 334.168 | 350.566 | 372.481 | 394.563 | 414.862 | 433.343 | 450.797 | 467.911 | 484.556 | 500.457 | 515.817 | 530.729 | 545.727 | 561.552 | 578.798
8 | 1.744 | 40.942 | 84.7 | 131.736 | 181.569 | 233.38 | 286.431 | 337.649 | 384.894 | 421.538 | 444.425 | 464.314 | 490.219 | 515.348 | 538.69 | 560.161 | 580.401 | 600.048 | 619.391 | 638.189 | 656.186 | 673.721 | 690.75
9 | -12.069 | 28.704 | 75.968 | 126.593 | 180.485 | 236.968 | 295.372 | 355.059 | 413.211 | 468.156 | 515.379 | 548.877 | 570.142 | 594.569 | 624.051 | 652.237 | 678.61 | 703.148 | 726.148 | 748.369 | 770.362 | 791.903 | 812.873
10 | -28.484 | 14.062 | 63.972 | 118.283 | 175.866 | 236.559 | 299.661 | 364.657 | 430.961 | 496.089 | 558.236 | 614.764 | 658.653 | 688.805 | 711.792 | -999.999 | 773.99 | 805.23 | 834.636 | 862.214 | 888.04 | 912.997 | 937.575
11 | -49.551 | -2.636 | 48.984 | 106.841 | 167.959 | 232.465 | 299.941 | 369.648 | 441.235 | 514.138 | 586.25 | 655.393 | 720.133 | -999.999 | 816.284 | 843.39 | 869.918 | 904.16 | 940.05 | 974.33 | 1006.763 | 1037.348 | 1066.06
12 | -77.591 | -21.457 | 31.536 | 92.119 | 156.999 | 225.055 | 296.405 | 370.618 | 446.927 | 525.105 | 604.602 | 683.683 | 759.712 | 832.276 | 897.601 | 948.46 | 986.369 | 1013.586 | 1044.706 | 1083.278 | 1122.214 | 1159.533 | 1194.99
13 | -110.441 | -42.901 | 11.823 | 74.4 | 142.832 | 214.478 | 289.531 | 367.693 | 448.59 | 531.501 | 616.269 | 702.353 | 788.334 | 871.23 | 951.211 | 1025.133 | 1087.389 | 1136.393 | 1169.85 | 1199.707 | 1235.977 | 1278.554 | 1320.475
14 | -148.218 | -67.817 | -9.671 | 54.149 | 125.384 | 200.836 | 279.35 | 361.332 | 446.321 | 533.856 | 623.371 | 714.727 | 807.389 | 900.218 | 990.052 | 1077.179 | 1159.408 | 1233.211 | 1290.961 | 1336.673 | 1369.07 | 1402.265 | 1443.715
15 | -191.303 | -99.99 | -33.526 | 31.64 | 104.953 | 183.946 | 266.136 | 351.648 | 440.466 | 532.257 | 626.419 | 722.536 | 820.478 | 919.714 | 1019.35 | 1116.199 | 1210.316 | 1300.431 | 1383.221 | 1452.392 | 1509.148 | 1549.814 | 1583.729
================================================================================
Results generated by WT_Perf (v3.10, 16-Dec-2004) for input file "BL5MW_WTPref310.wtp".
Generated on 13-Mar-2012 at 14:13:50.
Input file title:
NREL 5.0 MW Baseline Wind Turbine for Use in Offshore Analysis.
--------------------------------------------------------------------------------
Thrust (kN) for Pitch = 6 deg.
Omega | WndSp (mps)
(rpm) | 3 | 4 | 5 | 6 | 7 | 8 | 9 | 10 | 11 | 12 | 13 | 14 | 15 | 16 | 17 | 18 | 19 | 20 | 21 | 22 | 23 | 24 | 25
1 | 10.548 | 13.118 | 17.41 | 23.364 | 30.492 | 38.649 | 47.845 | 58.098 | 69.415 | 81.797 | 95.257 | 109.806 | 125.445 | 142.177 | 160.003 | 178.929 | 198.961 | 220.116 | 242.406 | 265.848 | 290.433 | 316.166 | 343.073
2 | 25.249 | 31.57 | 37.274 | 42.192 | 46.805 | 52.473 | 60.114 | 69.641 | 80.866 | 93.458 | 107.191 | 121.967 | 137.769 | 154.597 | 172.464 | 191.381 | 211.354 | 232.392 | 254.493 | 277.659 | 301.887 | 327.188 | 353.568
3 | 29.173 | 48.513 | 62.08 | 71.033 | 79.953 | 87.661 | 94.932 | 101.801 | 109.114 | 118.063 | 129.037 | 141.945 | 156.693 | 173.15 | 191.083 | 210.28 | 230.609 | 252.004 | 274.425 | 297.874 | 322.34 | 347.842 | 374.384
4 | 26.941 | 51.864 | 77.976 | 100.996 | 113.677 | 126.28 | 138.478 | 149.097 | 159.166 | 168.768 | 177.947 | 187.219 | 197.625 | 209.891 | 224.199 | 240.456 | 258.605 | 278.565 | 300.25 | 323.463 | 348.043 | 373.831 | 400.754
5 | 20.611 | 49.603 | 81.037 | 113.865 | 144.709 | 167.757 | 180.966 | 197.313 | 212.796 | 226.518 | 239.316 | 251.772 | 263.699 | 275.209 | 286.606 | 298.757 | 312.369 | 327.954 | 345.59 | 365.191 | 386.702 | 410.083 | 435.258
6 | 10.382 | 43.157 | 78.769 | 116.693 | 156.101 | 194.052 | 227.24 | 248.318 | 264.19 | 284.131 | 302.889 | 319.811 | 335.467 | 350.644 | 365.5 | 379.727 | 393.602 | 407.205 | 421.242 | 436.456 | 453.348 | 472.253 | 493.211
7 | -2.875 | 32.697 | 72.191 | 114.43 | 158.833 | 204.76 | 249.731 | 291.546 | 323.725 | 343.833 | 363.319 | 386.733 | 408.78 | 428.993 | 447.637 | 465.524 | 483.109 | 500.31 | 516.85 | 533.082 | 548.953 | 565.023 | 581.996
8 | -18.891 | 18.457 | 61.675 | 107.762 | 156.583 | 207.455 | 259.891 | 311.904 | 361.079 | 403.983 | 434.473 | 454.707 | 478.342 | 505.12 | 530.467 | 553.913 | 575.628 | 596.387 | 616.656 | 636.666 | 656.229 | 675.071 | 693.64
9 | -37.843 | 1.26 | 47.046 | 97.103 | 149.833 | 205.214 | 262.56 | 321.489 | 380.498 | 436.617 | 488.966 | 530.108 | 558.715 | 581.32 | 609.196 | 639.292 | 667.933 | 694.655 | 719.575 | 743.309 | 766.269 | 788.948 | 811.305
10 | -61.695 | -18.787 | 28.84 | 82.444 | 139.009 | 198.411 | 260.328 | 324.148 | 389.567 | 455.459 | 518.523 | 578.835 | 631.222 | 671.028 | 698.148 | 723.863 | 755.863 | 789.251 | 821.176 | 851.185 | 879.4 | 906.07 | 931.853
11 | -93.699 | -41.578 | 7.708 | 63.662 | 124.332 | 187.485 | 253.494 | 321.925 | 392.219 | 464.123 | 536.751 | 606.897 | 674.449 | 736.99 | 786.94 | 825.323 | 852.936 | -999.999 | 918.338 | 954.994 | 990.203 | 1023.477 | 1054.993
12 | -132.457 | -67.277 | -16.284 | 41.529 | 105.488 | 172.628 | 242.466 | 315.074 | 390.005 | 466.773 | 545.16 | 624.405 | 701.783 | 776.209 | 847.217 | 908.961 | 957.783 | 993.272 | 1023.09 | 1056.76 | 1096.595 | 1136.523 | 1175.023
13 | -177.727 | -97.38 | -42.988 | 16.46 | 82.566 | 153.78 | 227.403 | 303.944 | 383.153 | 464.569 | 547.81 | 632.681 | 718.493 | 803.077 | 884.35 | 963.089 | 1035.583 | 1094.29 | 1142.403 | 1176.62 | 1209.007 | 1247.067 | 1290.636
14 | -229.851 | -137.213 | -72.72 | -11.501 | 56.526 | 130.789 | 208.572 | 288.766 | 371.931 | 457.721 | 545.616 | 635.331 | 726.682 | 819.042 | 910.753 | 998.924 | 1084.847 | 1166.182 | 1237.199 | 1294.899 | 1340.312 | 1375.331 | 1410.923
15 | -287.409 | -182.697 | -105.12 | -42.27 | 27.512 | 103.78 | 185.498 | 269.73 | 356.662 | 446.425 | 538.783 | 633.145 | 729.334 | 827.165 | 926.066 | 1024.781 | 1120.023 | 1212.826 | 1302.377 | 1384.744 | 1452.16 | 1509.812 | 1551.99
================================================================================
Results generated by WT_Perf (v3.10, 16-Dec-2004) for input file "BL5MW_WTPref310.wtp".
Generated on 13-Mar-2012 at 14:13:50.
Input file title:
NREL 5.0 MW Baseline Wind Turbine for Use in Offshore Analysis.
--------------------------------------------------------------------------------
Thrust (kN) for Pitch = 7 deg.
Omega | WndSp (mps)
(rpm) | 3 | 4 | 5 | 6 | 7 | 8 | 9 | 10 | 11 | 12 | 13 | 14 | 15 | 16 | 17 | 18 | 19 | 20 | 21 | 22 | 23 | 24 | 25
1 | 10.545 | 13.138 | 17.273 | 23.12 | 30.203 | 38.331 | 47.491 | 57.7 | 68.971 | 81.311 | 94.718 | 109.205 | 124.781 | 141.45 | 159.221 | 178.082 | 198.038 | 219.105 | 241.298 | 264.629 | 289.08 | 314.686 | 341.455
2 | -999.999 | 30.824 | 36.975 | 42.179 | 47.05 | 52.55 | 59.876 | 69.091 | 80.05 | 92.478 | 106.108 | 120.814 | 136.552 | 153.324 | 171.126 | 189.966 | 209.853 | 230.8 | 252.811 | 275.886 | 300.029 | 325.242 | 351.52
3 | 25.472 | 44.842 | 60.391 | 69.353 | 78.997 | 87.176 | 94.903 | 102.233 | 109.641 | 118.239 | 128.74 | 141.174 | 155.455 | 171.486 | 189.1 | 208.076 | 228.243 | 249.512 | 271.831 | 295.181 | 319.563 | 344.978 | 371.422
4 | 20.775 | 45.284 | 71.326 | -999.999 | 111.233 | 123.295 | 136.445 | 147.902 | 158.446 | 168.716 | 178.544 | 188.201 | 198.473 | 210.202 | 223.875 | 239.503 | 257.021 | 276.364 | 297.451 | 320.198 | 344.399 | 369.913 | 396.612
5 | 11.11 | 39.843 | 70.755 | 103.271 | 134.775 | 161.19 | 177.164 | 192.648 | 209.311 | 224.206 | 237.764 | 250.833 | 263.619 | 275.931 | 288.013 | 300.288 | 313.561 | 328.44 | 345.289 | 364.099 | 384.832 | 407.42 | 431.819
6 | -2.463 | 29.451 | 64.584 | 101.888 | 140.826 | 179.369 | -999.999 | 241.563 | 258.289 | 277.413 | 297.584 | 315.989 | 332.778 | 348.705 | 364.298 | 379.611 | 394.394 | 408.934 | 423.453 | 438.565 | 454.917 | 472.954 | 492.974
7 | -19.937 | 14.309 | 53.484 | 94.996 | 138.681 | 184.017 | 229.599 | 272.57 | 309.863 | 335.912 | 354.801 | 377.59 | 401.252 | 423.185 | 443.325 | 462.323 | 480.699 | 498.854 | 516.693 | 533.935 | 551.019 | 567.884 | 585.027
8 | -41.009 | -4.379 | 37.265 | 83.099 | 131.072 | 181.134 | 232.855 | 285.305 | 335.273 | -999.999 | 419.31 | 444.933 | 466.777 | 493.179 | 520.326 | 545.782 | 569.466 | 591.607 | 612.907 | 633.786 | 654.489 | 674.864 | 694.571
9 | -66.336 | -27.055 | 16.978 | 66.264 | 118.392 | 172.81 | 229.248 | 287.349 | 346.43 | 403.581 | 458.192 | 506.457 | 543.516 | 569.229 | 594.155 | 624.179 | 654.803 | 683.802 | 710.975 | 736.384 | 760.842 | 784.587 | 808.007
10 | -100.916 | -53.418 | -6.842 | 44.44 | 100.912 | 159.372 | 220.212 | 283.021 | 347.501 | 413.085 | 477.551 | 539.102 | -999.999 | 644.761 | 681.573 | 708.656 | 736.96 | 770.591 | 804.684 | 837.244 | 867.921 | 896.822 | 924.386
11 | -143.818 | -83.279 | -34.695 | 19.102 | 78.169 | 141.152 | 206.019 | 273.273 | 342.456 | 413.306 | 485.376 | 557.009 | 625.445 | 691.608 | 750.899 | 798.251 | 833.68 | 863.239 | 895.18 | 932.416 | 969.961 | 1006.084 | 1040.252
12 | -195.203 | -117.931 | -66.331 | -9.853 | 51.117 | 117.803 | 186.972 | 258.337 | 331.996 | 407.551 | 484.77 | 563.305 | 641.937 | 717.476 | 790.783 | -999.999 | 918.147 | 966.251 | 1001.1 | 1033.155 | 1068.841 | 1109.652 | 1150.647
13 | -253.991 | -162.905 | -101.398 | -42.859 | 20.663 | 89.359 | 163.062 | 238.488 | 316.326 | 396.381 | 478.306 | 561.893 | 646.863 | 732.256 | 815.182 | 895.261 | 972.814 | 1043.182 | 1100.595 | 1147.989 | 1183.767 | 1218.456 | 1257.937
14 | -320.777 | -215.858 | -140.156 | -79.747 | -13.411 | 57.236 | 133.805 | 213.936 | 295.698 | 379.983 | 466.429 | 554.722 | 644.676 | 736.068 | 828.06 | 918.396 | 1005.297 | 1090.28 | -999.999 | 1239.452 | 1298.002 | 1343.648 | 1381.55
15 | -395.448 | -277.27 | -184.267 | -120.19 | -51.534 | 21.677 | 99.991 | 184.066 | 270.361 | 358.586 | 449.306 | 542.136 | 636.799 | 733.123 | 830.917 | 929.444 | 1027.08 | 1121.059 | 1212.978 | 1301.814 | 1383.248 | 1450.714 | 1509.768
================================================================================
Results generated by WT_Perf (v3.10, 16-Dec-2004) for input file "BL5MW_WTPref310.wtp".
Generated on 13-Mar-2012 at 14:13:50.
Input file title:
NREL 5.0 MW Baseline Wind Turbine for Use in Offshore Analysis.
--------------------------------------------------------------------------------
Thrust (kN) for Pitch = 8 deg.
Omega | WndSp (mps)
(rpm) | 3 | 4 | 5 | 6 | 7 | 8 | 9 | 10 | 11 | 12 | 13 | 14 | 15 | 16 | 17 | 18 | 19 | 20 | 21 | 22 | 23 | 24 | 25
1 | 10.513 | 13.169 | 17.148 | 22.868 | 29.896 | 37.982 | 47.105 | 57.266 | 68.484 | 80.768 | 94.12 | 108.535 | 124.03 | 140.617 | 158.299 | 177.08 | 196.961 | 217.939 | 240.027 | 263.241 | 287.555 | 313.021 | 339.633
2 | 22.321 | 30.025 | 36.579 | 42.053 | 47.228 | 52.676 | 59.692 | 68.592 | 79.246 | 91.47 | 104.97 | 119.584 | 135.24 | 151.926 | 169.655 | 188.42 | 208.218 | 229.065 | 250.971 | 273.938 | 297.971 | 323.072 | 349.244
3 | 21.719 | 41.069 | 57.922 | 67.557 | 77.765 | 86.528 | 94.62 | 102.439 | 110.114 | 118.52 | 128.566 | 140.526 | 154.332 | 169.895 | 187.118 | 205.808 | 225.769 | 246.878 | 269.063 | 292.287 | 316.545 | 341.834 | 368.166
4 | 14.385 | 38.611 | 64.409 | 89.285 | 108.206 | 120.102 | 133.932 | 146.318 | 157.474 | 168.213 | 178.666 | 188.911 | 199.306 | 210.702 | 223.778 | 238.769 | 255.662 | 274.368 | 294.836 | 316.984 | 340.73 | 365.881 | 392.3
5 | 1.675 | 29.864 | 60.33 | 92.461 | 124.421 | 153.251 | 172.82 | 187.659 | 205.052 | 221.207 | 235.741 | 249.425 | 262.832 | 275.951 | 288.809 | 301.562 | 314.802 | 329.222 | 345.326 | 363.344 | 383.286 | 405.086 | 428.699
6 | -15.853 | 15.135 | 50.11 | 86.875 | 125.309 | 164.277 | 200.891 | 231.687 | 252.392 | 270.229 | 291.135 | 311.058 | 329.215 | 346.114 | 362.39 | 378.479 | 394.281 | 409.754 | 425.05 | 440.457 | 456.623 | 474.081 | 493.205
7 | -38.207 | -3.853 | 33.824 | 75.184 | 118.246 | 162.97 | 208.667 | 252.422 | 293.314 | 325.072 | 346.887 | 367.812 | 392.199 | 415.908 | 437.811 | 458.092 | 477.492 | 496.386 | 515.152 | 533.654 | 551.702 | 569.609 | 587.476
8 | -64.601 | -28.182 | 12.587 | 57.541 | 105.094 | 154.444 | 205.45 | 257.637 | 308.685 | 357.139 | 399.884 | 432.823 | 456.307 | 480.408 | 508.257 | 535.727 | 561.368 | 585.271 | 607.963 | 629.895 | 651.417 | 672.852 | 694.045
9 | -98.674 | -57.387 | -12.924 | 34.053 | 86.111 | 139.842 | 195.469 | 252.759 | 311.358 | 369.623 | 425.081 | 477.835 | 521.295 | 554.758 | 580.655 | 608.015 | 639.312 | 670.493 | 699.88 | 727.571 | 753.591 | 778.756 | 803.308
10 | -143.55 | -90.247 | -44.035 | 6.702 | 60.771 | 119.455 | 179.42 | 241.319 | 304.895 | 369.842 | 435.083 | 497.685 | 558.03 | 613.005 | 657.707 | 691.279 | 719.952 | 750.637 | 785.362 | 820.207 | 853.42 | 884.829 | 914.487
11 | -198.43 | -127.795 | -79.95 | -25.541 | 31.072 | 92.671 | 157.546 | 223.825 | 291.996 | 361.857 | 433.133 | 505.059 | 575.09 | 642.399 | 706.957 | 762.34 | 808.698 | 842.949 | 874.254 | 908.27 | 946.409 | 984.895 | 1021.914
12 | -262.159 | -175.421 | -119.736 | -63.41 | -2.581 | 60.538 | 129.468 | 200.439 | 273.055 | 347.499 | 423.646 | 501.235 | 579.684 | 657.107 | 731.355 | 803.563 | 870.825 | 926.748 | 973.851 | 1009.568 | 1043.565 | 1080.917 | 1122.455
13 | -334.909 | -233.501 | -163.711 | -105.98 | -41.663 | 24.73 | 95.265 | 171.123 | 248.169 | 327.113 | 407.83 | 490.257 | 574.152 | 659.071 | 743.638 | 825.143 | 904.364 | 980.721 | 1048.373 | 1106.129 | 1153.243 | 1191.119 | 1227.875
14 | -415.447 | -302.264 | -212.684 | -152.826 | -86.309 | -15.411 | 57.126 | 135.297 | 217.567 | 300.736 | 385.995 | 472.986 | 561.692 | 651.881 | 743.222 | 834.669 | 923.636 | 1009.69 | 1093.739 | 1173.257 | 1240.647 | 1300.288 | 1346.806
15 | -504.454 | -379.67 | -274.095 | -203.056 | -135.546 | -61.299 | 15.079 | 94.591 | 180.287 | 268.773 | 358.135 | 449.701 | 542.969 | 637.953 | 734.429 | 832.146 | -999.999 | 1026.729 | 1119.791 | 1210.967 | 1299.117 | 1379.262 | 1448.044
================================================================================
Results generated by WT_Perf (v3.10, 16-Dec-2004) for input file "BL5MW_WTPref310.wtp".
Generated on 13-Mar-2012 at 14:13:50.
Input file title:
NREL 5.0 MW Baseline Wind Turbine for Use in Offshore Analysis.
--------------------------------------------------------------------------------
Thrust (kN) for Pitch = 9 deg.
Omega | WndSp (mps)
(rpm) | 3 | 4 | 5 | 6 | 7 | 8 | 9 | 10 | 11 | 12 | 13 | 14 | 15 | 16 | 17 | 18 | 19 | 20 | 21 | 22 | 23 | 24 | 25
1 | 10.461 | 13.204 | 17.035 | 22.612 | 29.571 | 37.608 | 46.681 | 56.794 | 67.953 | 80.17 | 93.451 | 107.8 | 123.213 | 139.702 | 157.272 | 175.935 | 195.698 | 216.573 | 238.562 | 261.648 | 285.84 | 311.159 | 337.603
2 | 20.659 | 29.281 | 36.076 | 41.845 | 47.305 | 52.818 | 59.564 | 68.142 | 78.486 | 90.447 | 103.787 | 118.282 | 133.841 | 150.433 | 168.056 | 186.724 | 206.434 | 227.178 | 248.968 | 271.813 | 295.717 | 320.681 | 346.709
3 | 17.919 | 37.146 | 54.945 | 65.882 | 76.258 | 85.681 | 94.152 | 102.385 | 110.462 | 118.84 | 128.51 | 139.991 | 153.319 | 168.414 | 185.173 | 203.505 | 223.207 | 244.116 | 266.135 | 289.216 | 313.328 | 338.474 | 364.649
4 | 7.772 | 31.856 | 57.363 | 82.638 | 103.868 | 117.124 | 130.902 | 144.302 | 156.175 | 167.381 | 178.431 | 189.222 | 199.975 | 211.271 | 223.873 | 238.255 | 254.495 | 272.568 | 292.411 | 313.944 | 337.1 | 361.786 | 387.849
5 | -8.016 | 19.418 | 49.775 | 81.508 | 113.785 | 143.841 | 167.413 | 183.006 | 200.059 | 217.419 | 233.084 | 247.576 | 261.532 | 275.383 | 288.916 | 302.352 | 315.876 | 330.11 | 345.666 | 362.94 | 382.071 | 403.076 | 425.887
6 | -30.163 | 1.286 | 35.143 | 71.676 | 109.613 | 148.583 | 185.935 | 219.78 | 245.258 | 263.528 | 283.764 | 305.032 | 324.68 | 342.725 | 359.901 | 376.606 | 393.246 | 409.542 | 425.748 | 441.847 | 458.191 | 475.359 | 493.876
7 | -56.664 | -23.143 | 14.148 | 54.895 | 97.559 | 141.701 | 187.088 | 231.717 | 273.866 | 310.211 | 337.433 | 358.691 | 382.069 | 407.094 | 430.721 | 452.655 | 473.273 | 493.144 | 512.604 | 532.014 | 551.162 | 570.074 | 588.842
8 | -88.51 | -53.623 | -11.958 | 31.088 | 78.635 | 127.424 | 177.767 | 229.451 | 281.227 | 330.552 | 377.139 | 415.471 | 444.268 | 468.494 | 494.954 | 523.609 | 551.289 | 577.208 | 601.434 | 624.7 | 647.31 | 669.522 | 691.712
9 | -132.91 | -88.135 | -45.066 | 2.894 | 52.268 | 106.311 | 161.271 | 217.815 | 275.762 | 334.312 | 390.958 | 445.185 | 494.506 | 535.366 | 565.834 | 592.939 | 622.483 | 654.652 | 686.321 | 716.183 | 744.389 | 771.131 | 797.034
10 | -189.04 | -127.573 | -83.786 | -32.062 | 21.216 | 77.672 | 137.942 | 199.1 | 261.843 | 326.03 | 391.113 | 455.141 | 516.488 | 575.364 | 626.444 | 669.653 | 702.033 | 732.022 | 764.652 | 800.237 | 835.814 | 869.676 | 901.889
11 | -254.936 | -175.176 | -126.445 | -73.702 | -15.227 | 43.482 | 107.106 | 173.535 | 240.911 | 309.852 | 380.252 | 451.751 | 522.96 | 591.526 | 657.812 | 720.263 | 773.231 | 818.182 | 852.88 | 885.747 | 921.44 | 960.358 | 999.719
12 | -330.919 | -236.284 | -173.87 | -120.651 | -58.932 | 5.145 | 69.948 | 140.571 | 213.11 | 286.704 | 361.842 | 438.453 | 516.264 | 594.333 | 670.352 | 743.742 | -999.999 | 879.121 | 934.812 | 981.033 | 1018.36 | 1054.113 | 1092.853
13 | -416.207 | -309.413 | -225.806 | -171.501 | -109.044 | -40.314 | 28.934 | 100.636 | 178.067 | 256.671 | 336.478 | 417.814 | 500.639 | 584.737 | 669.428 | 752.879 | 833.415 | 911.756 | 987.037 | 1052.537 | -999.999 | 1158.093 | 1198.448
14 | -510.694 | -392.264 | -291.262 | -226.656 | -164.22 | -92.572 | -17.847 | 56.591 | 135.633 | 219.58 | 304.214 | 390.236 | 477.766 | 566.805 | 657.179 | 748.353 | 838.982 | 926.87 | 1012.315 | 1095.462 | 1173.303 | 1240.846 | 1301.687
15 | -611.903 | -485.574 | -369.194 | -287.041 | -223.281 | -151.074 | -72.14 | 8.04 | 88.37 | 174.763 | 265.081 | 355.74 | 447.975 | 541.698 | 636.947 | 733.566 | 831.132 | 928.646 | 1024.068 | 1116.627 | 1207.014 | 1294.57 | 1373.629

## Ct
b
Generated on 14-Mar-2012 at 12:26:58.
Input file title:
NREL 5.0 MW Baseline Wind Turbine for Use in Offshore Analysis.
--------------------------------------------------------------------------------
Thrust (kN) for Pitch = -5 deg.
Omega | WndSp (mps)
(rpm) | 3 | 4 | 5 | 6 | 7 | 8 | 9 | 10 | 11 | 12 | 13 | 14 | 15 | 16 | 17 | 18 | 19 | 20 | 21 | 22 | 23 | 24 | 25
1 | 9.841 | 13.731 | 18.91 | 25.056 | 32.199 | 40.356 | 49.544 | 59.771 | 71.043 | 83.377 | 96.781 | 111.271 | 126.85 | 143.519 | 161.312 | 180.235 | 200.317 | 221.559 | 243.994 | 267.6 | 292.413 | 318.405 | 345.611
2 | 30.668 | 33.21 | 34.899 | 39.366 | 46.222 | 54.925 | 64.804 | 75.639 | 87.441 | 100.226 | 114.011 | 128.796 | 144.595 | 161.423 | 179.282 | 198.176 | 218.114 | 239.086 | 261.102 | 284.174 | 308.307 | 333.506 | 359.777
3 | 60.369 | 65.952 | 71.726 | 74.724 | 76.597 | 81.238 | 88.573 | 98.299 | 110.151 | 123.582 | 138.16 | 153.7 | 170.188 | 187.645 | 206.083 | 225.507 | 245.937 | 267.362 | 289.791 | 313.233 | 337.702 | 363.201 | 389.733
4 | 80.04 | 107.322 | 114.505 | 122.67 | 129.535 | 132.842 | 135.031 | 139.598 | 147.28 | 157.464 | 170.048 | 184.888 | 201.564 | 219.702 | 238.976 | 259.218 | 280.409 | 302.558 | 325.667 | 349.763 | 374.835 | 400.902 | 427.977
5 | 99.385 | 133.715 | 167.691 | 176.089 | 186.668 | 196.216 | 203.823 | 207.565 | 210.155 | 214.613 | 222.415 | 233.018 | 246.037 | 261.476 | 279.237 | 299 | 320.448 | 343.284 | 367.249 | 392.197 | 418.101 | 444.938 | 472.747
6 | 123.532 | 159.309 | 200.888 | 241.474 | 250.871 | 263.81 | 276.008 | 286.904 | 294.665 | 298.894 | 301.917 | 306.388 | 314.095 | 324.951 | 338.433 | 354.293 | 372.587 | 393.196 | 415.999 | 440.602 | 466.798 | 494.329 | 522.983
7 | 156.351 | 185.991 | 232.981 | 281.593 | 328.674 | 338.895 | 354.387 | 368.841 | 382.017 | 394.283 | 402.085 | 406.828 | 410.332 | 414.908 | 422.439 | 433.372 | 447.188 | 463.539 | 482.232 | 503.376 | 526.85 | 552.623 | 580.29
8 | 196.47 | 219.612 | 265.078 | 320.159 | 375.817 | 429.288 | 440.435 | 458.018 | 474.487 | 490.68 | 505.256 | 518.138 | 526.111 | 531.368 | 535.36 | 540.123 | 547.54 | 558.391 | 572.408 | 589.121 | 608.334 | 629.855 | 653.849
9 | 243.2 | 262.07 | 300.011 | 358.444 | 420.777 | 483.56 | 543.318 | 556.261 | 574.624 | 593.571 | 612.417 | 629.144 | 645.536 | 658.475 | 666.74 | 672.511 | 676.988 | 682.066 | 689.371 | 700.073 | 714.124 | 731.141 | 750.75
10 | 295.874 | 312.061 | 343.144 | 397.539 | 465.554 | 534.861 | 604.813 | 670.762 | 685.886 | 704.355 | 726.104 | 746.673 | 766.687 | 784.866 | 802.488 | 815.29 | 823.99 | 830.261 | 835.228 | 840.621 | 847.969 | 858.453 | 872.485
11 | 354.096 | 369.076 | 395.179 | 441.467 | 510.43 | 586.245 | 662.435 | 739.555 | 811.622 | 829.136 | 847.312 | 871.881 | 894.189 | 917.322 | 937.622 | 957.755 | 975.92 | 988.708 | 997.859 | 1004.616 | 1010.091 | 1015.812 | 1023.285
12 | 417.819 | 432.356 | 455.016 | 494.127 | 557.015 | 637.235 | 720.359 | 803.55 | 887.756 | 965.897 | 986.236 | 1003.484 | 1030.542 | 1055.239 | 1080.298 | 1104.031 | 1125.795 | 1147.617 | 1165.812 | 1178.659 | 1188.335 | 1195.576 | 1201.575
13 | 487.128 | 501.643 | 521.882 | 555.747 | 610.322 | 689.094 | 777.78 | 867.923 | 958.202 | 1049.406 | 1133.588 | 1157.8 | 1172.834 | 1202.183 | 1229.728 | 1256.367 | 1283.54 | 1307.446 | 1331.213 | 1354.162 | 1372.198 | 1385.191 | 1395.395
14 | 562.08 | 576.533 | 595.728 | 625.404 | 672.561 | 743.963 | 835.438 | 931.925 | 1028.946 | 1126.371 | 1224.491 | 1314.694 | 1343.787 | 1355.581 | 1386.914 | 1417.546 | 1445.792 | 1475.365 | 1502.708 | 1528.067 | 1553.721 | 1577.134 | 1595.028
15 | 642.789 | 656.908 | 675.556 | 702.137 | 743.757 | 806.604 | 894.463 | 995.679 | 1099.584 | 1203.438 | 1308.055 | 1413.006 | 1509.214 | 1543.038 | 1551.84 | 1584.799 | 1618.383 | 1648.81 | 1680.016 | 1711.088 | 1738.586 | 1765.948 | 1793.155
================================================================================
Results generated by WT_Perf (v3.10, 16-Dec-2004) for input file "NRELOffshrBsline5MW_WTPref310.wtp".
Generated on 14-Mar-2012 at 12:26:58.
Input file title:
NREL 5.0 MW Baseline Wind Turbine for Use in Offshore Analysis.
--------------------------------------------------------------------------------
Thrust (kN) for Pitch = -4 deg.
Omega | WndSp (mps)
(rpm) | 3 | 4 | 5 | 6 | 7 | 8 | 9 | 10 | 11 | 12 | 13 | 14 | 15 | 16 | 17 | 18 | 19 | 20 | 21 | 22 | 23 | 24 | 25
1 | 9.867 | 13.637 | 18.824 | 24.988 | 32.155 | 40.337 | 49.556 | 59.821 | 71.138 | 83.516 | 96.972 | 111.514 | 127.152 | 143.902 | 161.764 | 180.753 | 200.896 | 222.196 | 244.677 | 268.33 | 293.187 | 319.233 | 346.505
2 | 30.488 | 33.641 | 35.342 | 39.467 | 46.002 | 54.549 | 64.426 | 75.295 | 87.131 | 99.954 | 113.78 | 128.62 | 144.47 | 161.35 | 179.265 | 198.222 | 218.226 | 239.286 | 261.395 | 284.553 | 308.773 | 334.065 | 360.435
3 | 58.585 | 65.416 | 71.459 | 75.692 | 77.899 | 81.927 | 88.8 | 98.027 | 109.496 | 122.735 | 137.289 | 152.868 | 169.414 | 186.926 | 205.417 | 224.895 | 245.379 | 266.882 | 289.395 | 312.915 | 337.455 | 363.036 | 389.65
4 | 75.884 | 104.152 | 113.191 | 121.954 | 129.503 | 134.564 | 137.457 | 141.367 | 148.286 | 157.867 | 169.775 | 184.008 | 200.285 | 218.196 | 237.415 | 257.705 | 278.964 | 301.18 | 324.372 | 348.525 | 373.678 | 399.814 | 426.956
5 | 92.23 | 127.533 | 162.737 | 174.012 | 185.265 | 195.405 | 204.431 | 210.257 | 213.911 | 217.939 | 224.636 | 234.385 | 246.666 | 261.26 | 278.193 | 297.348 | 318.35 | 340.932 | 364.816 | 389.803 | 415.764 | 442.711 | 470.594
6 | 111.05 | 149.285 | 192.203 | 234.341 | 248.154 | 261.663 | 274.396 | 285.835 | 296.159 | 302.77 | 307.24 | 311.595 | 318.076 | 327.709 | 340.227 | 355.2 | 372.472 | 392.109 | 414.02 | 437.984 | 463.686 | 490.941 | 519.489
7 | 136.909 | 171.539 | 219.794 | 269.942 | 318.964 | 336.724 | 350.773 | 366.028 | 380.381 | 393.41 | 404.663 | 412.103 | 417.426 | 422.228 | 428.639 | 438.031 | 450.553 | 465.799 | 483.465 | 503.409 | 525.742 | 550.353 | 577.206
8 | 169.454 | 197.422 | 246.921 | 303.537 | 360.762 | 416.607 | 439.231 | 452.762 | 470.944 | 487.815 | 503.189 | 518.012 | 529.964 | 538.257 | 544.426 | 549.829 | 556.354 | 565.469 | 577.792 | 593.145 | 611.107 | 631.466 | 654.073
9 | 208.084 | 230.695 | 275.325 | 335.89 | 400.335 | 464.641 | 527.268 | 556.227 | 567.876 | 588.742 | 607.768 | 626.38 | 643.131 | 659.481 | 672.068 | 681.231 | 688.241 | 694.307 | 701.089 | 710.017 | 722.1 | 737.344 | 755.467
10 | 251.496 | 270.937 | 308.471 | 368.92 | 438.319 | 510.13 | 581.593 | 650.947 | 686.679 | 696.049 | 719.219 | 741.058 | 762.211 | 781.621 | 800.221 | 817.723 | 830.994 | 841.027 | 848.883 | 855.643 | 862.804 | 871.757 | 883.546
11 | 299.647 | 317.524 | 349.068 | 403.751 | 476.262 | 554.056 | 632.953 | 711.614 | 787.647 | 830.44 | 837.47 | -999.999 | 887.476 | 910.493 | 933.381 | 953.887 | 974.37 | 992.765 | 1006.741 | 1017.645 | 1026.348 | 1033.85 | 1041.47
12 | 352.515 | 369.927 | 396.943 | 444.199 | 515.327 | 597.139 | 682.958 | 768.813 | 854.704 | 937.363 | 987.525 | 992.617 | 1018.715 | 1046.654 | 1072.088 | 1097.582 | 1121.06 | 1143.342 | 1165.526 | 1184.637 | 1199.294 | 1211.08 | 1220.624
13 | 409.943 | 427.044 | 451.227 | 492.108 | 556.866 | 640.975 | 731.474 | 824.909 | 917.752 | 1010.844 | 1100.102 | 1157.867 | 1162.77 | 1188.1 | 1218.498 | 1246.99 | 1274.216 | 1301.354 | 1325.757 | 1349.943 | 1373.552 | 1393.252 | 1408.672
14 | 471.902 | 488.798 | 511.842 | 547.636 | 604.603 | 686.158 | 780.245 | 879.178 | 979.838 | 1079.77 | 1180.039 | 1275.857 | 1341.472 | 1346.896 | 1370.608 | 1403.093 | 1434.823 | 1464.113 | 1493.934 | 1521.523 | 1547.522 | 1573.638 | 1598.321
15 | 538.416 | 555.43 | 578.011 | 609.609 | 659.795 | 734.659 | 830.07 | 933.029 | 1040.1 | 1147.795 | 1254.874 | 1362.278 | 1464.633 | 1538.386 | 1544.722 | 1566.113 | 1600.505 | 1635.398 | 1667.381 | 1698.929 | 1730.306 | 1758.65 | 1786.473
================================================================================
Results generated by WT_Perf (v3.10, 16-Dec-2004) for input file "NRELOffshrBsline5MW_WTPref310.wtp".
Generated on 14-Mar-2012 at 12:26:58.
Input file title:
NREL 5.0 MW Baseline Wind Turbine for Use in Offshore Analysis.
--------------------------------------------------------------------------------
Thrust (kN) for Pitch = -3 deg.
Omega | WndSp (mps)
(rpm) | 3 | 4 | 5 | 6 | 7 | 8 | 9 | 10 | 11 | 12 | 13 | 14 | 15 | 16 | 17 | 18 | 19 | 20 | 21 | 22 | 23 | 24 | 25
1 | 9.904 | 13.542 | 18.724 | 24.905 | 32.087 | 40.294 | 49.536 | 59.83 | 71.186 | 83.607 | 97.099 | 111.679 | 127.367 | 144.171 | 162.095 | 181.157 | 201.344 | 222.7 | 245.208 | 268.9 | 293.776 | 319.85 | 347.159
2 | 30.251 | 33.905 | 35.856 | 39.617 | 45.833 | 54.169 | 64.003 | 74.895 | 86.764 | 99.619 | 113.471 | 128.349 | 144.251 | 161.175 | 179.139 | 198.146 | 218.203 | 239.32 | 261.5 | 284.744 | 309.055 | 334.43 | 360.872
3 | 56.568 | 64.637 | 71.154 | 76.286 | 79.19 | 82.774 | 89.139 | 97.89 | 108.91 | 121.88 | 136.339 | 151.931 | 168.514 | 186.07 | 204.608 | 224.142 | 244.667 | 266.211 | 288.785 | 312.382 | 337.003 | 362.643 | 389.327
4 | 71.597 | 100.566 | 111.738 | 121.004 | 129.036 | 135.619 | 139.657 | 143.423 | 149.526 | 158.469 | 169.749 | 183.334 | 199.094 | 216.675 | 235.747 | 256.011 | 277.304 | 299.579 | 322.823 | 347.055 | 372.263 | 398.475 | 425.674
5 | 85.207 | 121.175 | 157.134 | 172.295 | 183.56 | 194.402 | 204.006 | 211.905 | 217.127 | 221.468 | 227.359 | 236.107 | 247.608 | 261.413 | 277.538 | 295.912 | 316.368 | 338.555 | 362.237 | 387.149 | 413.145 | 440.122 | 468.093
6 | 99.862 | 139.277 | 183.37 | 226.272 | 247.518 | 258.546 | 272.259 | 284.617 | 296.003 | 305.143 | 311.573 | 316.758 | 322.701 | 331.095 | 342.495 | 356.556 | 372.913 | 391.561 | 412.501 | 435.641 | 460.737 | 487.519 | 515.807
7 | 118.817 | 157.745 | 206.372 | 258.162 | 307.982 | 336.778 | 346.286 | 362.981 | 378.132 | 391.83 | 404.989 | 415.333 | 422.995 | 429.147 | 435.462 | 443.629 | 454.682 | 468.697 | 485.312 | 504.218 | 525.386 | 548.867 | 574.569
8 | 143.705 | 177.531 | 228.98 | 286.387 | 345.568 | 402.263 | 439.05 | 446.951 | 466.115 | 484.015 | 500.841 | 516.142 | 530.905 | 542.477 | 551.381 | 558.627 | 565.481 | 573.69 | 584.4 | 598.102 | 614.708 | 633.878 | 655.33
9 | 173.712 | 201.771 | 252.433 | 313.374 | 379.212 | 445.589 | 509.114 | 554.075 | 560.817 | 581.73 | 602.89 | 622.337 | 640.388 | 657.529 | 673.77 | 686.571 | 696.726 | 705.076 | 712.707 | 721.154 | 731.603 | 744.962 | 761.359
10 | 208.171 | 232.142 | 277.393 | 340.827 | 410.78 | 484.701 | 558.204 | 628.536 | 681.662 | 689.178 | 710.071 | 734.239 | 756.273 | 777.609 | 796.941 | 816.026 | 833.599 | 847.619 | 859.027 | 868.509 | 877.008 | 885.874 | 896.393
11 | 246.581 | 268.018 | 306.941 | 369.277 | 442.4 | 521.12 | 602.8 | 683.429 | 760.527 | 820.941 | 832.51 | 851.437 | 877.927 | 903.285 | 927.001 | 949.602 | 970.585 | 991.515 | 1010.396 | 1025.62 | 1038.269 | 1048.919 | 1058.425
12 | 288.644 | 308.821 | 342.583 | 399.446 | 474.832 | 557.11 | 644.37 | 733.48 | 821.26 | 905.09 | 972.636 | 990.072 | 1005.638 | 1034.185 | -999.999 | 1089.034 | 1114.83 | 1138.466 | 1161.32 | 1184.013 | 1204.149 | 1220.57 | 1234.453
13 | 334.436 | 354.042 | 384.133 | 434.321 | 508.279 | 593.548 | 684.822 | 780.444 | 876.769 | 971.691 | 1062.223 | 1136.837 | 1162.07 | 1173.022 | 1203.127 | 1234.726 | 1264.161 | 1292.158 | 1319.318 | 1344.371 | 1369.123 | 1393.53 | 1414.834
14 | 384.134 | 403.418 | 430.973 | 475.267 | 543.69 | 630.982 | 725.461 | 825.486 | 929.174 | 1032.647 | 1134.723 | 1231.93 | 1313.429 | 1347.112 | 1354.189 | 1385.143 | 1419.009 | 1451.922 | 1482.297 | 1512.527 | 1540.647 | 1567.321 | 1594.036
15 | 437.462 | 456.449 | 482.534 | 522.319 | 583.898 | 669.439 | 766.86 | 870.483 | 979.075 | 1090.579 | 1201.147 | 1310.354 | 1414.204 | 1502.36 | 1545.196 | 1550.65 | 1580.083 | 1615.915 | 1652.036 | 1685.529 | 1717.816 | 1749.618 | 1778.853
================================================================================
Results generated by WT_Perf (v3.10, 16-Dec-2004) for input file "NRELOffshrBsline5MW_WTPref310.wtp".
Generated on 14-Mar-2012 at 12:26:58.
Input file title:
NREL 5.0 MW Baseline Wind Turbine for Use in Offshore Analysis.
--------------------------------------------------------------------------------
Thrust (kN) for Pitch = -2 deg.
Omega | WndSp (mps)
(rpm) | 3 | 4 | 5 | 6 | 7 | 8 | 9 | 10 | 11 | 12 | 13 | 14 | 15 | 16 | 17 | 18 | 19 | 20 | 21 | 22 | 23 | 24 | 25
1 | 9.954 | 13.451 | 18.61 | 24.802 | 31.998 | 40.223 | 49.488 | 59.802 | 71.183 | 83.636 | 97.166 | 111.782 | 127.5 | 144.33 | 162.295 | 181.398 | 201.647 | 223.043 | 245.585 | 269.307 | 294.2 | 320.297 | 347.632
2 | 29.974 | 34.009 | 36.392 | 39.817 | 45.724 | 53.802 | 63.544 | 74.438 | 86.328 | 99.209 | 113.091 | 127.991 | 143.926 | 160.893 | 178.902 | 197.95 | 218.051 | 239.21 | 261.435 | 284.731 | 309.099 | 334.543 | 361.066
3 | 54.337 | 63.731 | 70.763 | 76.519 | 80.328 | 83.786 | 89.589 | 97.886 | 108.425 | 121.055 | 135.339 | 150.89 | 167.486 | 185.073 | 203.654 | 223.22 | 243.794 | 265.373 | 287.98 | 311.623 | 336.299 | 362.01 | 388.763
4 | 67.268 | 96.599 | 110.46 | 119.897 | 128.471 | 136.034 | 141.382 | 145.569 | 151.063 | 159.268 | 169.975 | 182.894 | 198.043 | 215.208 | 234.02 | 254.174 | 275.46 | 297.753 | 321.039 | 345.312 | 370.581 | 396.835 | 424.098
5 | 78.402 | 114.623 | 150.937 | 172.032 | 181.205 | 192.963 | 203.18 | 212.553 | 219.485 | 224.817 | 230.448 | 238.237 | 248.857 | 261.967 | 277.277 | 294.847 | 314.579 | 336.262 | 359.591 | 384.323 | 410.252 | 437.25 | 465.238
6 | 89.923 | 129.442 | 174.236 | 217.349 | 246.684 | 254.925 | 269.769 | 283.053 | 294.94 | 306.077 | 314.594 | 321.313 | 327.53 | 335.145 | 345.336 | 358.354 | 373.861 | 391.543 | 411.512 | 433.701 | 458.015 | 484.219 | 512.055
7 | 102.967 | 144.409 | 193.028 | 245.985 | 295.836 | 333.251 | 341.413 | 358.68 | 375.087 | 389.998 | 403.722 | 416.603 | 426.704 | 434.901 | 442.071 | 449.905 | 459.771 | 472.351 | 487.759 | 505.67 | 525.761 | 548.116 | 572.705
8 | 120.238 | 159.863 | 211.539 | 269.071 | 329.869 | 386.398 | 431.263 | 441.841 | 459.844 | 479.588 | 497.525 | 513.885 | 529.566 | 544.137 | 555.825 | 565.527 | 573.936 | 582.275 | 592.068 | 604.252 | 619.281 | 637.074 | 657.388
9 | 141.87 | 176.662 | 230.399 | 291.243 | 357.584 | 425.907 | 489.034 | 540.894 | 557.965 | 573.581 | 596.128 | 617.192 | 636.868 | 654.804 | 672.448 | 688.671 | 701.97 | 713.222 | 722.954 | 732.116 | 742.165 | 754.076 | 768.627
10 | 167.23 | 197.406 | 249.785 | 313.607 | 383.506 | 458.491 | 534.095 | 603.746 | 662.314 | 688.129 | 700.062 | 724.819 | 749.357 | 771.853 | 793.038 | 812.72 | 832.327 | 850.213 | 865.136 | 877.942 | 889.066 | 899.269 | 909.803
11 | 195.8 | 222.684 | 270.375 | 336.374 | 409.39 | 488.232 | 571.625 | 654.406 | 730.533 | 795.727 | 831.262 | 839.787 | 865.91 | 893.551 | 919.251 | 943.577 | -999.999 | 987.72 | 1009.21 | 1028.757 | 1045.323 | 1059.653 | 1072.246
12 | 227.293 | 252.214 | 294.509 | 359.691 | 435.634 | 517.766 | 605.41 | 696.946 | 786.813 | 869.395 | 941.12 | 986.737 | 994.145 | 1019.701 | 1049.773 | 1079.074 | 1106.116 | 1132.21 | 1156.238 | 1179.76 | 1203.112 | 1224.306 | 1242.507
13 | 261.772 | 285.511 | 323.429 | 384.118 | 462.333 | 547.525 | 638.698 | 735.069 | 834.381 | 931.293 | 1020.331 | 1098.567 | 1154.093 | 1164.853 | 1186.183 | 1218.389 | 1250.926 | 1281.278 | 1310.248 | 1337.611 | 1363.352 | 1388.797 | 1414.029
14 | 299.036 | 322.014 | 356.624 | 411.869 | 489.579 | 577.637 | 671.965 | 772.113 | 877.164 | 983.941 | 1087.846 | 1183.342 | 1268.076 | 1333.002 | 1349.66 | 1365.652 | 1399.455 | 1434.719 | 1468.74 | 1500.35 | 1531.168 | 1559.993 | 1587.5
15 | 339.323 | 361.59 | 394.084 | 444.164 | 517.837 | 608.275 | 705.616 | 809.01 | 917.972 | 1031.604 | 1145.629 | 1256.471 | 1358.429 | 1449.65 | 1523.469 | 1548.289 | 1558.959 | 1593.28 | 1630.844 | 1668.242 | 1703.253 | 1736.671 | 1769.078
================================================================================
Results generated by WT_Perf (v3.10, 16-Dec-2004) for input file "NRELOffshrBsline5MW_WTPref310.wtp".
Generated on 14-Mar-2012 at 12:26:58.
Input file title:
NREL 5.0 MW Baseline Wind Turbine for Use in Offshore Analysis.
--------------------------------------------------------------------------------
Thrust (kN) for Pitch = -1 deg.
Omega | WndSp (mps)
(rpm) | 3 | 4 | 5 | 6 | 7 | 8 | 9 | 10 | 11 | 12 | 13 | 14 | 15 | 16 | 17 | 18 | 19 | 20 | 21 | 22 | 23 | 24 | 25
1 | 10.02 | 13.364 | 18.483 | 24.682 | 31.886 | 40.121 | 49.403 | 59.735 | 71.131 | 83.604 | 97.165 | 111.817 | 127.557 | 144.412 | 162.396 | 181.511 | 201.785 | 223.203 | 245.792 | 269.534 | 294.441 | 320.545 | 347.882
2 | 29.597 | 33.966 | 36.894 | 40.079 | 45.676 | 53.457 | 63.06 | 73.934 | 85.83 | 98.729 | 112.63 | 127.546 | 143.494 | 160.486 | 178.52 | 197.61 | 217.748 | 238.94 | 261.195 | 284.523 | 308.93 | 334.417 | 360.992
3 | 51.93 | 62.759 | 70.212 | 76.424 | 81.186 | 84.895 | 90.178 | 98.024 | 108.075 | 120.277 | 134.309 | 149.765 | 166.351 | 183.947 | 202.537 | 222.141 | 242.739 | 264.35 | 286.978 | 310.641 | 335.345 | 361.094 | 387.882
4 | 63.003 | 92.321 | 110.136 | 118.388 | 127.755 | 135.865 | 142.529 | 147.577 | 152.854 | 160.317 | 170.399 | 182.706 | 197.218 | 213.826 | 232.273 | 252.241 | 273.446 | 295.735 | 319.03 | 343.318 | 368.609 | 394.918 | 422.213
5 | 71.843 | 107.936 | 144.252 | 170.29 | 178.445 | 191.165 | 202.211 | 212.289 | 220.877 | 227.618 | 233.627 | 240.839 | 250.495 | 262.806 | 277.377 | 294.135 | 313.081 | 334.104 | 356.964 | 381.396 | 407.156 | 434.096 | 462.087
6 | 80.575 | 119.919 | 164.721 | 207.722 | 241.348 | 251.038 | 266.373 | 280.847 | 293.607 | 305.696 | 316.234 | 324.745 | 332.047 | 339.581 | 348.861 | 360.712 | 375.241 | 392.095 | 411.088 | 432.299 | 455.668 | 481.109 | 508.375
7 | 89.448 | 131.601 | 179.995 | 233.21 | 282.732 | 323.219 | 338.361 | -999.999 | 371.326 | 387.49 | 401.998 | 416.087 | 428.572 | 438.944 | 447.82 | 456.156 | 465.492 | 476.908 | 490.969 | 507.699 | 526.83 | 548.07 | 571.556
8 | 99.856 | 143.244 | 194.709 | 252.011 | 313.304 | 369.283 | 416.366 | 440.542 | 452.69 | 473.551 | 493.116 | 511.018 | 527.347 | 543.46 | 557.916 | 570.114 | 580.743 | 590.307 | 600.139 | 611.416 | 624.98 | 641.267 | 660.195
9 | 113.478 | 155.034 | 209.263 | 269.818 | 335.924 | 404.93 | 467.375 | 520.97 | 555.283 | 564.836 | 587.62 | 610.675 | 631.906 | 651.45 | 669.686 | 687.817 | 704.232 | 718.28 | 730.676 | 741.819 | 752.467 | 764.058 | 777.372
10 | 130.08 | 167.659 | 223.818 | 287.372 | 356.935 | 431.742 | 508.059 | 577.006 | 637.07 | 681.162 | 691.533 | 713.779 | 739.923 | 764.659 | 787.661 | 808.844 | 829.029 | 849.158 | 867.526 | 883.51 | 897.716 | 910.471 | 922.353
11 | 149.065 | 183.03 | 238.544 | 304.825 | 377.534 | 456.029 | 539.429 | 622.693 | 698.177 | 764.697 | 817.865 | -999.999 | 852.403 | 880.997 | 909.225 | 935.487 | 960.251 | 983.152 | 1005.339 | 1027.48 | 1047.795 | 1065.747 | 1081.769
12 | 170.041 | 201.738 | 253.7 | 322.298 | 397.936 | 479.676 | 567.025 | 658.883 | 748.848 | 830.887 | 903.876 | 965.394 | 991.22 | 1004.152 | -999.999 | 1065.49 | 1095.404 | 1123.388 | 1149.791 | 1174.426 | 1198.634 | 1222.785 | 1245.054
13 | 193.174 | 223.536 | 270.928 | 339.959 | 418.289 | 503.124 | 593.833 | 689.912 | 790.029 | 886.544 | 975.139 | 1054.596 | 1123.627 | 1160.445 | 1170.388 | 1199.535 | 1233.568 | 1266.962 | 1298.35 | 1328.263 | 1356.208 | 1382.719 | 1408.924
14 | 218.722 | 247.585 | 291.42 | 357.793 | 438.683 | 526.405 | 620.314 | 719.981 | 824.723 | 932.842 | 1035.792 | 1130.93 | 1216.853 | 1292.876 | 1341.143 | 1353.443 | 1377.617 | -999.999 | 1450.25 | 1485.303 | 1518.27 | 1549.96 | 1579.579
15 | 245.951 | 274.024 | 315.215 | 377.233 | 459.279 | 549.655 | 646.588 | 749.494 | 858.071 | 971.42 | 1087.26 | 1196.602 | 1298.262 | 1390.646 | 1473.495 | 1532.61 | -999.999 | 1568.988 | 1606.002 | 1645.328 | 1683.905 | 1720.48 | 1755.298
================================================================================
Results generated by WT_Perf (v3.10, 16-Dec-2004) for input file "NRELOffshrBsline5MW_WTPref310.wtp".
Generated on 14-Mar-2012 at 12:26:58.
Input file title:
NREL 5.0 MW Baseline Wind Turbine for Use in Offshore Analysis.
--------------------------------------------------------------------------------
Thrust (kN) for Pitch = 0 deg.
Omega | WndSp (mps)
(rpm) | 3 | 4 | 5 | 6 | 7 | 8 | 9 | 10 | 11 | 12 | 13 | 14 | 15 | 16 | 17 | 18 | 19 | 20 | 21 | 22 | 23 | 24 | 25
1 | 10.102 | 13.288 | 18.345 | 24.543 | 31.754 | 39.992 | 49.278 | 59.625 | 71.034 | 83.521 | 97.095 | 111.763 | 127.534 | 144.411 | 162.399 | 181.525 | 201.793 | 223.206 | 245.79 | 269.534 | 294.454 | 320.571 | 347.912
2 | 29.135 | 33.832 | 37.307 | 40.408 | 45.687 | 53.151 | 62.557 | 73.381 | 85.275 | 98.173 | 112.089 | 127.017 | 142.971 | 159.968 | 178.015 | 197.114 | 217.278 | 238.501 | 260.782 | 284.136 | 308.568 | 334.085 | 360.69
3 | 49.3 | 62.196 | 69.488 | 76.123 | 81.721 | 85.968 | 90.919 | 98.262 | 107.864 | 119.591 | 133.292 | 148.577 | 165.108 | 182.698 | 201.291 | 220.888 | 241.51 | 263.143 | 285.787 | 309.457 | 334.172 | 359.929 | 386.737
4 | 58.811 | 87.644 | 108.696 | 116.542 | 126.745 | 135.329 | 143.098 | 149.226 | 154.744 | 161.633 | 171.007 | 182.749 | 196.614 | 212.606 | 230.578 | 250.229 | 271.288 | 293.526 | 316.81 | 341.102 | 366.39 | 392.69 | 420.018
5 | 65.47 | 101.167 | 136.944 | 165.46 | 175.425 | 188.791 | 200.889 | 211.452 | 221.39 | 229.574 | 236.549 | 243.68 | 252.551 | 263.949 | 277.812 | 293.8 | 311.947 | 332.196 | 354.443 | 378.42 | 403.922 | 430.691 | 458.634
6 | 71.545 | 110.657 | 154.615 | 197.199 | 232.444 | 248.785 | 262.219 | 277.952 | 291.916 | 304.49 | 316.605 | 326.882 | 335.76 | 343.873 | 352.808 | 363.674 | 377.102 | 393.047 | 411.184 | 431.456 | 453.862 | 478.363 | 504.877
7 | 77.268 | 119.164 | 167.271 | 219.132 | 268.41 | 310.244 | 336.369 | 347.346 | 366.362 | 383.995 | 399.842 | 414.445 | 428.717 | 441.171 | 451.996 | 461.766 | 471.359 | 482.147 | 495.001 | 510.459 | 528.453 | 548.74 | 571.107
8 | 82.718 | 127.19 | 178.327 | 235.242 | 294.651 | 350.576 | 398.966 | 434.784 | 445.633 | 466.168 | 487.423 | 506.981 | 524.658 | 541.316 | 557.746 | 572.391 | 585.312 | 596.906 | 607.683 | 618.976 | 631.69 | 646.532 | 664.013
9 | 88.919 | 134.875 | 188.744 | 248.978 | 314.402 | 381.153 | 443.699 | 498.653 | 543.214 | 559.768 | 577.623 | 602.198 | 625.393 | 646.855 | 666.383 | 685.104 | 703.69 | 720.535 | 735.483 | 749.052 | 761.584 | 773.715 | 786.766
10 | 97.171 | 142.241 | 198.735 | 261.879 | 331.045 | 404.666 | 478.634 | 547.776 | 609.308 | 661.841 | 688.132 | 701.698 | 728.386 | 755.163 | 780.207 | 803.554 | 825.021 | 845.807 | 866.546 | 885.559 | 902.681 | 918.297 | 932.667
11 | 107.232 | 149.583 | 208.377 | 274.219 | 346.52 | 424.516 | 506.026 | 587.103 | 662.809 | 730.919 | -999.999 | 828.215 | 840.131 | 866.192 | 896.305 | 925.052 | 952.035 | 977.154 | 1000.581 | 1023.427 | 1046.303 | 1067.525 | 1086.831
12 | 118.815 | 158.079 | 217.703 | 286.178 | 361.328 | 442.629 | 529.295 | 618.462 | 706.561 | 788.798 | 863.493 | 929.775 | 978.262 | 995.142 | -999.999 | 1048.877 | 1081.185 | 1111.809 | 1140.708 | 1167.663 | 1193.051 | 1217.961 | 1242.965
13 | 131.52 | 168.775 | 226.731 | 297.777 | 375.591 | 459.927 | 550.151 | 645.254 | 741.97 | 836.99 | 925.742 | 1007.036 | 1079.949 | 1138.281 | 1164.239 | 1179.992 | 1213.048 | 1248.675 | 1282.916 | 1315.415 | 1346.303 | 1375.058 | 1402.438
14 | 145.273 | 181.31 | 236.22 | 309.071 | 389.521 | 476.658 | 570.045 | 669.082 | 772.331 | 876.529 | 978.372 | 1073.64 | 1161.546 | 1240.978 | 1308.929 | 1345.474 | 1359.02 | 1389.385 | 1427.637 | 1465.449 | 1501.641 | 1535.98 | 1568.734
15 | 159.498 | 195.55 | 246.998 | 320.043 | 403.076 | 492.866 | 589.228 | 691.608 | 799.388 | 910.499 | 1022.071 | 1130.695 | 1232.495 | 1327.018 | 1412.943 | 1489.144 | 1537.524 | 1554.909 | 1578.822 | 1618.182 | 1659.314 | 1699.119 | 1737.2
================================================================================
Results generated by WT_Perf (v3.10, 16-Dec-2004) for input file "NRELOffshrBsline5MW_WTPref310.wtp".
Generated on 14-Mar-2012 at 12:26:58.
Input file title:
NREL 5.0 MW Baseline Wind Turbine for Use in Offshore Analysis.
--------------------------------------------------------------------------------
Thrust (kN) for Pitch = 1 deg.
Omega | WndSp (mps)
(rpm) | 3 | 4 | 5 | 6 | 7 | 8 | 9 | 10 | 11 | 12 | 13 | 14 | 15 | 16 | 17 | 18 | 19 | 20 | 21 | 22 | 23 | 24 | 25
1 | 10.2 | 13.226 | 18.196 | 24.389 | 31.6 | 39.838 | 49.123 | 59.472 | 70.889 | 83.378 | 96.953 | 111.627 | 127.41 | 144.299 | 162.299 | 181.425 | 201.677 | 223.078 | 245.633 | 269.35 | 294.248 | 320.357 | 347.694
2 | 28.591 | 33.669 | 37.584 | 40.8 | 45.746 | 52.905 | 62.061 | 72.782 | 84.661 | 97.555 | 111.463 | 126.399 | 142.357 | 159.352 | 177.395 | 196.494 | 216.654 | 237.887 | 260.187 | 283.556 | 307.994 | 333.511 | 360.115
3 | 46.415 | 61.619 | 68.553 | 75.755 | 81.954 | 86.91 | 91.801 | 98.61 | 107.771 | 119.037 | 132.318 | 147.339 | 163.76 | 181.325 | 199.908 | 219.499 | 240.101 | 261.736 | 284.397 | 308.079 | 332.784 | 358.541 | 385.344
4 | 54.393 | 82.517 | 105.475 | 114.366 | 125.368 | 134.675 | 143.136 | 150.336 | 156.506 | 163.201 | 171.868 | 182.984 | 196.255 | 211.621 | 229.012 | 248.244 | 269.034 | 291.13 | 314.376 | 338.646 | 363.934 | 390.218 | 417.517
5 | 59.285 | 93.824 | 128.932 | 158.77 | 173.288 | 185.853 | 199.031 | 210.43 | 221.125 | 230.647 | 238.893 | 246.487 | 255.001 | 265.518 | 278.53 | 293.815 | 311.197 | 330.658 | 352.147 | 375.539 | 400.593 | 427.123 | 454.89
6 | 62.836 | 101.498 | 143.612 | 185.662 | 222.237 | 246.475 | 257.323 | 274.21 | 289.531 | 303.018 | 315.899 | 327.816 | 338.256 | 347.642 | 356.849 | 367.202 | 379.559 | 394.442 | 411.713 | 431.085 | 452.577 | 476.148 | 501.729
7 | 65.576 | 107.119 | 154.309 | 203.758 | 252.706 | 296.02 | 329.368 | 341.761 | 360.278 | -999.999 | 396.847 | 412.442 | 427.491 | 441.778 | 454.506 | 466.03 | 476.687 | 487.581 | 499.803 | 514.012 | 530.755 | 549.954 | 571.351
8 | 67.622 | 111.708 | 162.377 | 217.573 | 274.268 | 330.066 | 380.145 | 421.898 | 441.908 | 457.463 | 480.229 | 501.471 | 520.985 | 538.699 | 555.89 | 572.543 | 587.643 | 601.345 | 613.999 | 626.023 | 638.713 | 652.804 | 668.862
9 | 68.972 | 115.485 | 168.914 | 228.371 | 291.252 | 355.143 | 417.739 | 474.599 | 523.496 | 554.568 | 567.51 | 591.877 | 616.973 | 640.387 | 661.943 | 681.791 | 701.11 | 720.11 | 737.586 | 753.541 | 768.301 | 782.194 | 795.785
10 | 69.931 | 118.547 | 174.544 | 237.141 | 304.972 | 375.297 | 446.367 | 515.728 | 579.349 | 635.082 | 676.714 | 693.15 | 714.786 | 743.413 | 770.582 | 796.123 | 819.728 | 841.718 | 863.149 | 884.499 | 904.318 | 922.589 | 939.6
11 | 71.581 | 120.936 | 179.364 | 244.675 | 316.219 | 392.031 | 469.693 | 547.903 | 624.031 | 694.394 | 756.872 | 807.964 | 833.824 | 850.529 | 880.663 | 911.7 | 941.052 | 968.713 | 994.362 | 1018.477 | 1042.033 | 1065.648 | 1087.887
12 | 74.224 | 122.618 | 183.444 | 251.343 | 325.829 | 405.992 | 489.54 | 574.447 | 659.751 | 742.647 | 819.732 | 888.95 | 949.272 | 985.899 | 1001.458 | 1029.292 | 1063.699 | 1096.841 | 1128.308 | 1158.123 | 1185.824 | 1212.073 | 1237.762
13 | 77.358 | 123.882 | 186.85 | 257.212 | 334.398 | 417.948 | 506.379 | 597.458 | 689.556 | 781.908 | 871.579 | 955.371 | 1031.335 | 1099.23 | -999.999 | 1168.43 | 1190.76 | 1226.602 | 1263.619 | 1298.826 | 1332.464 | 1364.352 | 1394.121
14 | 79.574 | 125.46 | 189.576 | 262.303 | 342.106 | 428.475 | 520.811 | 617.237 | 715.76 | 815.033 | 914.376 | 1010.825 | 1101.31 | 1184.082 | 1259.003 | 1317.47 | 1349.012 | 1367.044 | 1400.982 | 1441.113 | 1480.281 | -999.999 | 1553.473
15 | 79.58 | 128.316 | 191.59 | 266.732 | 349.025 | 438.082 | 533.566 | 634.363 | 738.541 | 844.419 | 950.874 | 1057.162 | 1160.385 | 1257.545 | 1347.162 | 1428.932 | 1497.556 | 1540.468 | 1559.586 | 1588.214 | 1629.707 | 1672.682 | 1713.815
================================================================================
Results generated by WT_Perf (v3.10, 16-Dec-2004) for input file "NRELOffshrBsline5MW_WTPref310.wtp".
Generated on 14-Mar-2012 at 12:26:58.
Input file title:
NREL 5.0 MW Baseline Wind Turbine for Use in Offshore Analysis.
--------------------------------------------------------------------------------
Thrust (kN) for Pitch = 2 deg.
Omega | WndSp (mps)
(rpm) | 3 | 4 | 5 | 6 | 7 | 8 | 9 | 10 | 11 | 12 | 13 | 14 | 15 | 16 | 17 | 18 | 19 | 20 | 21 | 22 | 23 | 24 | 25
1 | 10.301 | 13.178 | 18.038 | 24.217 | 31.421 | 39.658 | 48.938 | 59.278 | 70.689 | 83.177 | 96.745 | 111.412 | 127.182 | 144.066 | 162.075 | 181.197 | 201.436 | 222.819 | 245.341 | 269.024 | 293.889 | 319.958 | 347.199
2 | 28.075 | 33.451 | 37.728 | 41.205 | 45.854 | 52.712 | 61.583 | 72.154 | 83.99 | 96.868 | 110.76 | 125.682 | 141.639 | 158.632 | 176.666 | 195.752 | 215.897 | 237.111 | 259.397 | 282.757 | 307.195 | 332.709 | 359.3
3 | 43.237 | 60.088 | 67.41 | 75.264 | 81.904 | 87.595 | 92.712 | 99.11 | 107.8 | 118.602 | 131.429 | 146.119 | 162.345 | 179.822 | 198.381 | 217.953 | 238.536 | 260.142 | 282.786 | 306.462 | 331.175 | 356.923 | 383.71
4 | 49.553 | 76.866 | 101.084 | 112.299 | 123.615 | 133.802 | 142.746 | 150.912 | 157.994 | 164.822 | 172.982 | 183.416 | 196.098 | 210.848 | 227.628 | 246.333 | 266.742 | 288.614 | 311.726 | 335.959 | 361.207 | 387.473 | 414.747
5 | 52.913 | 85.848 | 120.103 | 151.302 | 171.429 | 182.27 | 196.564 | 209.066 | 220.261 | 230.939 | 240.393 | 248.955 | 257.535 | 267.478 | 279.614 | 294.124 | 310.751 | 329.45 | 350.186 | 372.863 | 397.349 | 423.44 | 450.96
6 | 54.273 | 91.643 | 131.785 | 172.949 | 211.098 | 240.351 | 252.672 | 269.64 | 286.235 | 301.055 | 314.496 | 327.617 | 339.551 | 350.379 | 360.472 | 370.849 | 382.612 | 396.44 | 412.685 | 431.2 | 451.759 | 474.408 | 499.098
7 | 54.245 | 94.949 | 140.094 | 187.343 | 235.402 | 280.491 | 318.116 | 338.242 | -999.999 | 373.678 | 392.657 | 409.769 | 425.496 | 440.969 | 455.427 | 468.653 | 480.944 | 492.572 | 504.767 | 518.353 | 533.88 | 551.824 | 572.155
8 | 53.055 | 96.485 | 145.645 | 198.212 | 252.518 | 307.464 | 359.468 | 404.335 | 435.433 | 449.196 | 471.418 | 494.461 | 515.802 | 535.209 | 553.233 | 570.982 | 587.958 | 603.647 | 618.21 | 631.975 | 645.284 | 659.287 | 674.689
9 | 50.763 | 96.649 | 149.027 | 206.197 | 265.976 | 327.317 | 389.134 | 448.042 | 499.995 | 540.791 | 560.831 | 579.907 | 606.689 | 631.989 | 655.653 | 677.373 | 697.684 | 717.662 | 737.139 | 755.387 | 772.364 | 788.355 | 803.593
10 | 47.545 | 95.636 | 150.758 | 211.654 | 276.448 | 343.391 | 411.74 | 480.413 | 546.25 | 605.209 | 655.347 | 685.715 | 701.868 | 729.08 | 758.556 | 786.256 | 812.239 | 836.263 | 858.873 | 881.046 | 903.018 | 923.757 | 943.198
11 | 43.514 | 93.475 | 151.107 | 215.159 | 284.215 | 356.392 | 430.45 | 505.792 | 581.3 | 654.06 | 720.014 | 778.114 | 819.623 | 839.57 | 862.862 | 895.397 | -999.999 | 957.231 | 985.566 | 1011.879 | 1036.78 | 1061.139 | 1085.506
12 | 38.31 | 90.245 | 150.272 | 217.091 | 289.707 | 366.572 | 445.977 | 527.141 | 609.471 | 691.795 | 771.447 | 844.393 | 909.755 | 961.405 | 991.478 | 1010.69 | 1042.729 | 1078.56 | 1112.538 | 1144.941 | 1175.633 | 1204.219 | 1231.419
13 | 30.881 | 86.062 | 148.295 | 217.626 | 293.351 | 374.197 | 458.62 | 545.209 | 633.447 | 722.777 | 811.897 | 898.421 | 978.383 | 1050.867 | 1112.551 | 1153.638 | 1174.495 | 1201.927 | 1239.952 | 1278.262 | 1314.647 | 1349.412 | 1382.413
14 | 21.517 | 81.228 | 145.171 | 216.981 | 295.485 | 379.796 | 468.609 | 560.377 | 654.092 | 749.372 | 845.706 | 941.609 | 1034.979 | 1121.962 | 1201.505 | 1272.465 | 1323.967 | 1352.969 | 1375.663 | -999.999 | 1454.208 | 1494.714 | 1533.486
15 | 11.952 | 75.219 | 141.007 | 215.18 | 296.203 | 383.607 | 476.22 | 572.769 | 671.795 | 772.63 | 874.911 | 978.26 | 1080.929 | 1181.128 | 1275.127 | 1361.718 | 1440.291 | 1502.195 | 1542.857 | 1565.502 | 1597.134 | 1640.432 | 1685.246
================================================================================
Results generated by WT_Perf (v3.10, 16-Dec-2004) for input file "NRELOffshrBsline5MW_WTPref310.wtp".
Generated on 14-Mar-2012 at 12:26:58.
Input file title:
NREL 5.0 MW Baseline Wind Turbine for Use in Offshore Analysis.
--------------------------------------------------------------------------------
Thrust (kN) for Pitch = 3 deg.
Omega | WndSp (mps)
(rpm) | 3 | 4 | 5 | 6 | 7 | 8 | 9 | 10 | 11 | 12 | 13 | 14 | 15 | 16 | 17 | 18 | 19 | 20 | 21 | 22 | 23 | 24 | 25
1 | 10.397 | 13.143 | 17.876 | 24.028 | 31.219 | 39.445 | 48.718 | 59.044 | 70.441 | 82.918 | 96.48 | 111.125 | 126.868 | 143.727 | 161.708 | 180.811 | 201.049 | 222.407 | 244.896 | 268.536 | 293.35 | 319.36 | 346.508
2 | 27.701 | 33.144 | 37.752 | 41.586 | 46.023 | 52.573 | 61.142 | 71.506 | 83.257 | 96.113 | 109.984 | 124.876 | 140.809 | 157.781 | 175.805 | 194.873 | 214.995 | 236.176 | 258.433 | 281.764 | 306.176 | 331.67 | 358.252
3 | 39.891 | 57.921 | 66.016 | 74.575 | 81.636 | 87.99 | 93.569 | 99.744 | 107.936 | 118.289 | 130.663 | 144.941 | 160.888 | 178.217 | 196.718 | 216.255 | 236.806 | 258.374 | 280.972 | 304.61 | 329.287 | 355.007 | 381.778
4 | 44.308 | 70.917 | 96.119 | 110.805 | 121.467 | 132.578 | 142.063 | 151.009 | 158.983 | 166.344 | 174.324 | 184.09 | 196.146 | 210.292 | 226.461 | 244.566 | 264.501 | 286.023 | 308.927 | 333.026 | 358.236 | 384.453 | 411.685
5 | 45.868 | 77.335 | 110.808 | 143.03 | 167.267 | 178.401 | 193.475 | 207.153 | 219.122 | 230.524 | 241.116 | 250.789 | 259.913 | 269.712 | 281.11 | 294.758 | 310.651 | 328.581 | 348.544 | 370.469 | 394.285 | 419.817 | 446.911
6 | 45.111 | 80.707 | 119.237 | 159.564 | 198.784 | 231.685 | 249.312 | 264.062 | 282.063 | 298.3 | 312.768 | 326.544 | 339.771 | 351.959 | 363.355 | 374.275 | 385.881 | 398.975 | 414.202 | 431.743 | 451.435 | 473.156 | 496.906
7 | 42.408 | 81.566 | 124.519 | 170.022 | 217.184 | 263.301 | 303.769 | 332.206 | 346.136 | 366.696 | 387.226 | 406.019 | 422.974 | 439.105 | 454.907 | 469.758 | 483.562 | 496.676 | 509.431 | 522.856 | 537.734 | 554.528 | 573.618
8 | 37.924 | 80.197 | 127.09 | 177.232 | 229.683 | 283.668 | 336.615 | 384.476 | 422.483 | 443.22 | 461.282 | 485.87 | 508.961 | 530.311 | 549.762 | 568.25 | 586.557 | 604.036 | 620.443 | 635.931 | 650.786 | 665.378 | 680.639
9 | 31.953 | 76.901 | 127.29 | 181.59 | 238.848 | 298.209 | 359.018 | 418.743 | 473.874 | 521.291 | 552.429 | 569.371 | 594.14 | 621.588 | 647.268 | 671.175 | 693.143 | 714.079 | 734.724 | 754.807 | 773.897 | 791.908 | 809.148
10 | 24.853 | 71.774 | 125.307 | 183.47 | 245.082 | 309.339 | 375.597 | 443.232 | 509.705 | 572.12 | 627.286 | 669.067 | 692.532 | 713.606 | 743.888 | 773.898 | 802.158 | 828.611 | 853.112 | 876.49 | 899.428 | 922.096 | 943.806
11 | 16.294 | 64.997 | 121.423 | 183.034 | 248.658 | 317.474 | 388.706 | 461.845 | 536.311 | 609.527 | 679.223 | 741.844 | 793.59 | 828.005 | 848.06 | 876.239 | 910.344 | 942.801 | 973.613 | 1002.619 | 1029.671 | 1055.488 | 1080.685
12 | 5.022 | 56.806 | 115.685 | 180.442 | 249.855 | 322.827 | 398.772 | 476.947 | 556.956 | 638.254 | 718.21 | 795.137 | 865.072 | 926.74 | 971.321 | 997.246 | 1021.377 | 1056.249 | 1093.207 | 1128.251 | 1161.641 | 1193.199 | 1222.803
13 | -8.546 | 47.567 | 108.193 | 175.968 | 248.796 | 325.739 | 405.995 | 488.976 | 574.075 | 660.929 | 749.063 | 835.757 | 919.776 | 996.974 | 1066.679 | 1121.624 | 1158.927 | 1182.152 | 1213.307 | 1253.094 | 1292.641 | 1330.297 | 1366.247
14 | -26.176 | 36.855 | 99.175 | 169.633 | 245.602 | 326.265 | 410.578 | 498.075 | 588.059 | 680.088 | 773.77 | 868.734 | 962.177 | 1053.203 | 1137.692 | 1215.076 | 1280.622 | 1328.825 | 1357.362 | 1384.544 | 1423.244 | 1466.783 | 1508.658
15 | -47.644 | 24.769 | 88.759 | 161.492 | 240.537 | 324.581 | 412.808 | 504.418 | 599.045 | 696.013 | 794.973 | 895.474 | 997.272 | 1097.472 | 1195.435 | 1287.271 | 1372.161 | 1448.031 | 1505.399 | 1545.248 | 1571.681 | 1605.614 | 1650.388
================================================================================
Results generated by WT_Perf (v3.10, 16-Dec-2004) for input file "NRELOffshrBsline5MW_WTPref310.wtp".
Generated on 14-Mar-2012 at 12:26:58.
Input file title:
NREL 5.0 MW Baseline Wind Turbine for Use in Offshore Analysis.
--------------------------------------------------------------------------------
Thrust (kN) for Pitch = 4 deg.
Omega | WndSp (mps)
(rpm) | 3 | 4 | 5 | 6 | 7 | 8 | 9 | 10 | 11 | 12 | 13 | 14 | 15 | 16 | 17 | 18 | 19 | 20 | 21 | 22 | 23 | 24 | 25
1 | 10.475 | 13.121 | 17.716 | 23.822 | 30.998 | 39.205 | 48.46 | 58.772 | 70.148 | 82.603 | 96.142 | 110.768 | 126.484 | 143.305 | 161.234 | 180.287 | 200.474 | 221.79 | 244.248 | 267.843 | 292.601 | 318.513 | 345.611
2 | 27.202 | 32.731 | 37.668 | 41.9 | 46.253 | 52.485 | 60.75 | 70.863 | 82.484 | 95.29 | 109.132 | 123.991 | 139.883 | 156.818 | 174.8 | 193.842 | 213.94 | 235.089 | 257.304 | 280.593 | 304.963 | 330.413 | 356.947
3 | 36.393 | 55.165 | 64.55 | 73.646 | 81.217 | 88.119 | 94.275 | 100.475 | 108.199 | 118.092 | 130.001 | 143.834 | 159.443 | 176.554 | 194.914 | 214.403 | 234.912 | 256.435 | 278.979 | 302.558 | 327.176 | 352.841 | 379.55
4 | 38.744 | 64.698 | 90.555 | 108.809 | 118.865 | 130.926 | 141.214 | 150.673 | 159.49 | 167.599 | 175.682 | 185.014 | 196.405 | 209.941 | 225.49 | 243.002 | 262.372 | 283.453 | 306.042 | 329.935 | 354.995 | 381.16 | 408.338
5 | 38.019 | 68.404 | 101.091 | 133.866 | 161.255 | 175.311 | 189.74 | 204.571 | 217.593 | 229.571 | 241.103 | 251.811 | 261.874 | 271.898 | 282.939 | 295.784 | 310.857 | 328.033 | 347.228 | 368.39 | 391.448 | 416.348 | 442.896
6 | 34.752 | 68.834 | 106.167 | 145.572 | 185.153 | 220.659 | 244.819 | 258.202 | 276.934 | 294.583 | 310.377 | 324.868 | 339.015 | 352.477 | 365.064 | 377.098 | 389.066 | 401.899 | 416.281 | 432.798 | 451.548 | 472.367 | 495.205
7 | 28.996 | 66.542 | 107.82 | 152.018 | 198.139 | 244.524 | 287.505 | 321.564 | 340.743 | 358.437 | 380.522 | 400.959 | 419.566 | 436.669 | 453.259 | 469.407 | 484.766 | 499.28 | 513.273 | 527.171 | 541.815 | 557.899 | 575.892
8 | 21.065 | 61.781 | 106.602 | 154.978 | 205.96 | 258.794 | 311.973 | 362.222 | 405.84 | 435.235 | 452.298 | 475.46 | 500.471 | 523.702 | 545.115 | 564.857 | 583.894 | 602.693 | 620.788 | 637.961 | 654.466 | 670.397 | 686.231
9 | 11.463 | 54.507 | 102.782 | 154.877 | 210.242 | 267.997 | 327.536 | 387.517 | 444.892 | 496.483 | 536.395 | 560.655 | 580.954 | 609.019 | 636.787 | 662.809 | 687.008 | 709.405 | 730.953 | 752.281 | 773.069 | 793.072 | 812.135
10 | 0.116 | 44.925 | 96.532 | 152.074 | 211.307 | 273.618 | 338.128 | 404.365 | 471.152 | 535.463 | 594.812 | 645.019 | 680.054 | 701.244 | 727.03 | 758.962 | 789.471 | 818.284 | 845.262 | 870.374 | 894.53 | 918.283 | 941.707
11 | -13.781 | 33.41 | 87.746 | 146.748 | 209.604 | 275.928 | 345.096 | 416.353 | 489.282 | 562.854 | 634.01 | 700.933 | 760.534 | 805.681 | 835.113 | 858.306 | 890.074 | 925.171 | 958.524 | 990.124 | 1019.876 | 1047.737 | 1074.572
12 | -30.932 | 20.378 | 76.58 | 139.006 | 205.263 | 275.336 | 348.7 | 424.667 | 502.668 | 582.286 | 662.63 | 740.611 | 815 | 882.636 | 938.382 | 979.275 | 1004.892 | 1032.806 | 1069.787 | 1107.737 | 1143.948 | 1178.33 | 1210.858
13 | -54.518 | 5.583 | 63.321 | 128.703 | 198.439 | 272.032 | 349.213 | 429.571 | 512.328 | 597.074 | 683.377 | 770.488 | 855.304 | 937.023 | 1012.448 | 1079.18 | 1129.454 | 1164.15 | 1190.692 | 1224.693 | 1266.004 | 1306.717 | 1345.735
14 | -80.983 | -11.101 | 48.273 | 115.983 | 189.203 | 266.167 | 347.026 | 431.278 | 518.546 | 608.072 | 699.572 | 792.556 | 886.425 | 978.095 | 1066.958 | 1150.021 | 1225.561 | 1286.255 | 1332.902 | 1362.972 | 1393.414 | 1433.749 | 1478.681
15 | -111.655 | -31.651 | 31.841 | 101.082 | 177.381 | 257.854 | 342.167 | 430.212 | 521.53 | 615.64 | 711.911 | 810.156 | 909.822 | 1010.445 | 1108.958 | 1204.79 | 1295.48 | 1379.123 | 1451.294 | 1507.709 | 1547.629 | 1577.8 | 1613.758
================================================================================
Results generated by WT_Perf (v3.10, 16-Dec-2004) for input file "NRELOffshrBsline5MW_WTPref310.wtp".
Generated on 14-Mar-2012 at 12:26:58.
Input file title:
NREL 5.0 MW Baseline Wind Turbine for Use in Offshore Analysis.
--------------------------------------------------------------------------------
Thrust (kN) for Pitch = 5 deg.
Omega | WndSp (mps)
(rpm) | 3 | 4 | 5 | 6 | 7 | 8 | 9 | 10 | 11 | 12 | 13 | 14 | 15 | 16 | 17 | 18 | 19 | 20 | 21 | 22 | 23 | 24 | 25
1 | 10.527 | 13.113 | 17.56 | 23.599 | 30.756 | 38.939 | 48.167 | 58.457 | 69.808 | 82.229 | 95.733 | 110.326 | 126.017 | 142.792 | 160.668 | 179.661 | 199.771 | 221.008 | 243.388 | 266.923 | 291.628 | 317.458 | 344.472
2 | 26.346 | 32.209 | 37.503 | 42.108 | 46.53 | 52.45 | 60.405 | 70.238 | 81.684 | 94.397 | 108.201 | 123.025 | 138.87 | 155.755 | 173.687 | 192.67 | 212.718 | 233.828 | 255.998 | 279.232 | 303.536 | 328.917 | 355.381
3 | 32.819 | 52.017 | 63.349 | 72.471 | 80.683 | 87.989 | 94.742 | 101.181 | 108.609 | 118.013 | 129.461 | 142.839 | 158.036 | 174.851 | 193.037 | 212.394 | 232.843 | 254.318 | 276.806 | 300.313 | 324.862 | 350.449 | 377.084
4 | 32.934 | 58.345 | 84.412 | 105.385 | 116.079 | 128.837 | 140.04 | 150.012 | 159.547 | 168.43 | 176.949 | 186.12 | 196.9 | 209.801 | 224.737 | 241.62 | 260.395 | 280.953 | 303.128 | 326.737 | 351.59 | 377.589 | 404.684
5 | 29.571 | 59.14 | 91.164 | 124.022 | 153.691 | 172.201 | -999.999 | 201.307 | 215.554 | 228.249 | 240.456 | 252.147 | 263.172 | 273.816 | 284.833 | 297.169 | 311.421 | 327.814 | 346.234 | 366.613 | 388.925 | 413.066 | 438.989
6 | 23.03 | 56.264 | 92.655 | 131.276 | 170.921 | 208.069 | 237.115 | 253.397 | 270.82 | 289.883 | 307.147 | 322.732 | 337.527 | 351.958 | 365.785 | 378.968 | 391.749 | 404.724 | 418.769 | 434.435 | 452.174 | 472.053 | 493.958
7 | 13.537 | 50.209 | 90.333 | 133.464 | 178.682 | 225.055 | 269.295 | 308.303 | 334.168 | 350.566 | 372.481 | 394.563 | 414.862 | 433.343 | 450.797 | 467.911 | 484.556 | 500.457 | 515.817 | 530.729 | 545.727 | 561.552 | 578.798
8 | 1.744 | 40.942 | 84.7 | 131.736 | 181.569 | 233.38 | 286.431 | 337.649 | 384.894 | 421.538 | 444.425 | 464.314 | 490.219 | 515.348 | 538.69 | 560.161 | 580.401 | 600.048 | 619.391 | 638.189 | 656.186 | 673.721 | 690.75
9 | -12.069 | 28.704 | 75.968 | 126.593 | 180.485 | 236.968 | 295.372 | 355.059 | 413.211 | 468.156 | 515.379 | 548.877 | 570.142 | 594.569 | 624.051 | 652.237 | 678.61 | 703.148 | 726.148 | 748.369 | 770.362 | 791.903 | 812.873
10 | -28.484 | 14.062 | 63.972 | 118.283 | 175.866 | 236.559 | 299.661 | 364.657 | 430.961 | 496.089 | 558.236 | 614.764 | 658.653 | 688.805 | 711.792 | -999.999 | 773.99 | 805.23 | 834.636 | 862.214 | 888.04 | 912.997 | 937.575
11 | -49.551 | -2.636 | 48.984 | 106.841 | 167.959 | 232.465 | 299.941 | 369.648 | 441.235 | 514.138 | 586.25 | 655.393 | 720.133 | -999.999 | 816.284 | 843.39 | 869.918 | 904.16 | 940.05 | 974.33 | 1006.763 | 1037.348 | 1066.06
12 | -77.591 | -21.457 | 31.536 | 92.119 | 156.999 | 225.055 | 296.405 | 370.618 | 446.927 | 525.105 | 604.602 | 683.683 | 759.712 | 832.276 | 897.601 | 948.46 | 986.369 | 1013.586 | 1044.706 | 1083.278 | 1122.214 | 1159.533 | 1194.99
13 | -110.441 | -42.901 | 11.823 | 74.4 | 142.832 | 214.478 | 289.531 | 367.693 | 448.59 | 531.501 | 616.269 | 702.353 | 788.334 | 871.23 | 951.211 | 1025.133 | 1087.389 | 1136.393 | 1169.85 | 1199.707 | 1235.977 | 1278.554 | 1320.475
14 | -148.218 | -67.817 | -9.671 | 54.149 | 125.384 | 200.836 | 279.35 | 361.332 | 446.321 | 533.856 | 623.371 | 714.727 | 807.389 | 900.218 | 990.052 | 1077.179 | 1159.408 | 1233.211 | 1290.961 | 1336.673 | 1369.07 | 1402.265 | 1443.715
15 | -191.303 | -99.99 | -33.526 | 31.64 | 104.953 | 183.946 | 266.136 | 351.648 | 440.466 | 532.257 | 626.419 | 722.536 | 820.478 | 919.714 | 1019.35 | 1116.199 | 1210.316 | 1300.431 | 1383.221 | 1452.392 | 1509.148 | 1549.814 | 1583.729
================================================================================
Results generated by WT_Perf (v3.10, 16-Dec-2004) for input file "NRELOffshrBsline5MW_WTPref310.wtp".
Generated on 14-Mar-2012 at 12:26:58.
Input file title:
NREL 5.0 MW Baseline Wind Turbine for Use in Offshore Analysis.
--------------------------------------------------------------------------------
Thrust (kN) for Pitch = 6 deg.
Omega | WndSp (mps)
(rpm) | 3 | 4 | 5 | 6 | 7 | 8 | 9 | 10 | 11 | 12 | 13 | 14 | 15 | 16 | 17 | 18 | 19 | 20 | 21 | 22 | 23 | 24 | 25
1 | 10.548 | 13.118 | 17.41 | 23.364 | 30.492 | 38.649 | 47.845 | 58.098 | 69.415 | 81.797 | 95.257 | 109.806 | 125.445 | 142.177 | 160.003 | 178.929 | 198.961 | 220.116 | 242.406 | 265.848 | 290.433 | 316.166 | 343.073
2 | 25.249 | 31.57 | 37.274 | 42.192 | 46.805 | 52.473 | 60.114 | 69.641 | 80.866 | 93.458 | 107.191 | 121.967 | 137.769 | 154.597 | 172.464 | 191.381 | 211.354 | 232.392 | 254.493 | 277.659 | 301.887 | 327.188 | 353.568
3 | 29.173 | 48.513 | 62.08 | 71.033 | 79.953 | 87.661 | 94.932 | 101.801 | 109.114 | 118.063 | 129.037 | 141.945 | 156.693 | 173.15 | 191.083 | 210.28 | 230.609 | 252.004 | 274.425 | 297.874 | 322.34 | 347.842 | 374.384
4 | 26.941 | 51.864 | 77.976 | 100.996 | 113.677 | 126.28 | 138.478 | 149.097 | 159.166 | 168.768 | 177.947 | 187.219 | 197.625 | 209.891 | 224.199 | 240.456 | 258.605 | 278.565 | 300.25 | 323.463 | 348.043 | 373.831 | 400.754
5 | 20.611 | 49.603 | 81.037 | 113.865 | 144.709 | 167.757 | 180.966 | 197.313 | 212.796 | 226.518 | 239.316 | 251.772 | 263.699 | 275.209 | 286.606 | 298.757 | 312.369 | 327.954 | 345.59 | 365.191 | 386.702 | 410.083 | 435.258
6 | 10.382 | 43.157 | 78.769 | 116.693 | 156.101 | 194.052 | 227.24 | 248.318 | 264.19 | 284.131 | 302.889 | 319.811 | 335.467 | 350.644 | 365.5 | 379.727 | 393.602 | 407.205 | 421.242 | 436.456 | 453.348 | 472.253 | 493.211
7 | -2.875 | 32.697 | 72.191 | 114.43 | 158.833 | 204.76 | 249.731 | 291.546 | 323.725 | 343.833 | 363.319 | 386.733 | 408.78 | 428.993 | 447.637 | 465.524 | 483.109 | 500.31 | 516.85 | 533.082 | 548.953 | 565.023 | 581.996
8 | -18.891 | 18.457 | 61.675 | 107.762 | 156.583 | 207.455 | 259.891 | 311.904 | 361.079 | 403.983 | 434.473 | 454.707 | 478.342 | 505.12 | 530.467 | 553.913 | 575.628 | 596.387 | 616.656 | 636.666 | 656.229 | 675.071 | 693.64
9 | -37.843 | 1.26 | 47.046 | 97.103 | 149.833 | 205.214 | 262.56 | 321.489 | 380.498 | 436.617 | 488.966 | 530.108 | 558.715 | 581.32 | 609.196 | 639.292 | 667.933 | 694.655 | 719.575 | 743.309 | 766.269 | 788.948 | 811.305
10 | -61.695 | -18.787 | 28.84 | 82.444 | 139.009 | 198.411 | 260.328 | 324.148 | 389.567 | 455.459 | 518.523 | 578.835 | 631.222 | 671.028 | 698.148 | 723.863 | 755.863 | 789.251 | 821.176 | 851.185 | 879.4 | 906.07 | 931.853
11 | -93.699 | -41.578 | 7.708 | 63.662 | 124.332 | 187.485 | 253.494 | 321.925 | 392.219 | 464.123 | 536.751 | 606.897 | 674.449 | 736.99 | 786.94 | 825.323 | 852.936 | -999.999 | 918.338 | 954.994 | 990.203 | 1023.477 | 1054.993
12 | -132.457 | -67.277 | -16.284 | 41.529 | 105.488 | 172.628 | 242.466 | 315.074 | 390.005 | 466.773 | 545.16 | 624.405 | 701.783 | 776.209 | 847.217 | 908.961 | 957.783 | 993.272 | 1023.09 | 1056.76 | 1096.595 | 1136.523 | 1175.023
13 | -177.727 | -97.38 | -42.988 | 16.46 | 82.566 | 153.78 | 227.403 | 303.944 | 383.153 | 464.569 | 547.81 | 632.681 | 718.493 | 803.077 | 884.35 | 963.089 | 1035.583 | 1094.29 | 1142.403 | 1176.62 | 1209.007 | 1247.067 | 1290.636
14 | -229.851 | -137.213 | -72.72 | -11.501 | 56.526 | 130.789 | 208.572 | 288.766 | 371.931 | 457.721 | 545.616 | 635.331 | 726.682 | 819.042 | 910.753 | 998.924 | 1084.847 | 1166.182 | 1237.199 | 1294.899 | 1340.312 | 1375.331 | 1410.923
15 | -287.409 | -182.697 | -105.12 | -42.27 | 27.512 | 103.78 | 185.498 | 269.73 | 356.662 | 446.425 | 538.783 | 633.145 | 729.334 | 827.165 | 926.066 | 1024.781 | 1120.023 | 1212.826 | 1302.377 | 1384.744 | 1452.16 | 1509.812 | 1551.99
================================================================================
Results generated by WT_Perf (v3.10, 16-Dec-2004) for input file "NRELOffshrBsline5MW_WTPref310.wtp".
Generated on 14-Mar-2012 at 12:26:58.
Input file title:
NREL 5.0 MW Baseline Wind Turbine for Use in Offshore Analysis.
--------------------------------------------------------------------------------
Thrust (kN) for Pitch = 7 deg.
Omega | WndSp (mps)
(rpm) | 3 | 4 | 5 | 6 | 7 | 8 | 9 | 10 | 11 | 12 | 13 | 14 | 15 | 16 | 17 | 18 | 19 | 20 | 21 | 22 | 23 | 24 | 25
1 | 10.545 | 13.138 | 17.273 | 23.12 | 30.203 | 38.331 | 47.491 | 57.7 | 68.971 | 81.311 | 94.718 | 109.205 | 124.781 | 141.45 | 159.221 | 178.082 | 198.038 | 219.105 | 241.298 | 264.629 | 289.08 | 314.686 | 341.455
2 | -999.999 | 30.824 | 36.975 | 42.179 | 47.05 | 52.55 | 59.876 | 69.091 | 80.05 | 92.478 | 106.108 | 120.814 | 136.552 | 153.324 | 171.126 | 189.966 | 209.853 | 230.8 | 252.811 | 275.886 | 300.029 | 325.242 | 351.52
3 | 25.472 | 44.842 | 60.391 | 69.353 | 78.997 | 87.176 | 94.903 | 102.233 | 109.641 | 118.239 | 128.74 | 141.174 | 155.455 | 171.486 | 189.1 | 208.076 | 228.243 | 249.512 | 271.831 | 295.181 | 319.563 | 344.978 | 371.422
4 | 20.775 | 45.284 | 71.326 | -999.999 | 111.233 | 123.295 | 136.445 | 147.902 | 158.446 | 168.716 | 178.544 | 188.201 | 198.473 | 210.202 | 223.875 | 239.503 | 257.021 | 276.364 | 297.451 | 320.198 | 344.399 | 369.913 | 396.612
5 | 11.11 | 39.843 | 70.755 | 103.271 | 134.775 | 161.19 | 177.164 | 192.648 | 209.311 | 224.206 | 237.764 | 250.833 | 263.619 | 275.931 | 288.013 | 300.288 | 313.561 | 328.44 | 345.289 | 364.099 | 384.832 | 407.42 | 431.819
6 | -2.463 | 29.451 | 64.584 | 101.888 | 140.826 | 179.369 | -999.999 | 241.563 | 258.289 | 277.413 | 297.584 | 315.989 | 332.778 | 348.705 | 364.298 | 379.611 | 394.394 | 408.934 | 423.453 | 438.565 | 454.917 | 472.954 | 492.974
7 | -19.937 | 14.309 | 53.484 | 94.996 | 138.681 | 184.017 | 229.599 | 272.57 | 309.863 | 335.912 | 354.801 | 377.59 | 401.252 | 423.185 | 443.325 | 462.323 | 480.699 | 498.854 | 516.693 | 533.935 | 551.019 | 567.884 | 585.027
8 | -41.009 | -4.379 | 37.265 | 83.099 | 131.072 | 181.134 | 232.855 | 285.305 | 335.273 | -999.999 | 419.31 | 444.933 | 466.777 | 493.179 | 520.326 | 545.782 | 569.466 | 591.607 | 612.907 | 633.786 | 654.489 | 674.864 | 694.571
9 | -66.336 | -27.055 | 16.978 | 66.264 | 118.392 | 172.81 | 229.248 | 287.349 | 346.43 | 403.581 | 458.192 | 506.457 | 543.516 | 569.229 | 594.155 | 624.179 | 654.803 | 683.802 | 710.975 | 736.384 | 760.842 | 784.587 | 808.007
10 | -100.916 | -53.418 | -6.842 | 44.44 | 100.912 | 159.372 | 220.212 | 283.021 | 347.501 | 413.085 | 477.551 | 539.102 | -999.999 | 644.761 | 681.573 | 708.656 | 736.96 | 770.591 | 804.684 | 837.244 | 867.921 | 896.822 | 924.386
11 | -143.818 | -83.279 | -34.695 | 19.102 | 78.169 | 141.152 | 206.019 | 273.273 | 342.456 | 413.306 | 485.376 | 557.009 | 625.445 | 691.608 | 750.899 | 798.251 | 833.68 | 863.239 | 895.18 | 932.416 | 969.961 | 1006.084 | 1040.252
12 | -195.203 | -117.931 | -66.331 | -9.853 | 51.117 | 117.803 | 186.972 | 258.337 | 331.996 | 407.551 | 484.77 | 563.305 | 641.937 | 717.476 | 790.783 | -999.999 | 918.147 | 966.251 | 1001.1 | 1033.155 | 1068.841 | 1109.652 | 1150.647
13 | -253.991 | -162.905 | -101.398 | -42.859 | 20.663 | 89.359 | 163.062 | 238.488 | 316.326 | 396.381 | 478.306 | 561.893 | 646.863 | 732.256 | 815.182 | 895.261 | 972.814 | 1043.182 | 1100.595 | 1147.989 | 1183.767 | 1218.456 | 1257.937
14 | -320.777 | -215.858 | -140.156 | -79.747 | -13.411 | 57.236 | 133.805 | 213.936 | 295.698 | 379.983 | 466.429 | 554.722 | 644.676 | 736.068 | 828.06 | 918.396 | 1005.297 | 1090.28 | -999.999 | 1239.452 | 1298.002 | 1343.648 | 1381.55
15 | -395.448 | -277.27 | -184.267 | -120.19 | -51.534 | 21.677 | 99.991 | 184.066 | 270.361 | 358.586 | 449.306 | 542.136 | 636.799 | 733.123 | 830.917 | 929.444 | 1027.08 | 1121.059 | 1212.978 | 1301.814 | 1383.248 | 1450.714 | 1509.768
================================================================================
Results generated by WT_Perf (v3.10, 16-Dec-2004) for input file "NRELOffshrBsline5MW_WTPref310.wtp".
Generated on 14-Mar-2012 at 12:26:58.
Input file title:
NREL 5.0 MW Baseline Wind Turbine for Use in Offshore Analysis.
--------------------------------------------------------------------------------
Thrust (kN) for Pitch = 8 deg.
Omega | WndSp (mps)
(rpm) | 3 | 4 | 5 | 6 | 7 | 8 | 9 | 10 | 11 | 12 | 13 | 14 | 15 | 16 | 17 | 18 | 19 | 20 | 21 | 22 | 23 | 24 | 25
1 | 10.513 | 13.169 | 17.148 | 22.868 | 29.896 | 37.982 | 47.105 | 57.266 | 68.484 | 80.768 | 94.12 | 108.535 | 124.03 | 140.617 | 158.299 | 177.08 | 196.961 | 217.939 | 240.027 | 263.241 | 287.555 | 313.021 | 339.633
2 | 22.321 | 30.025 | 36.579 | 42.053 | 47.228 | 52.676 | 59.692 | 68.592 | 79.246 | 91.47 | 104.97 | 119.584 | 135.24 | 151.926 | 169.655 | 188.42 | 208.218 | 229.065 | 250.971 | 273.938 | 297.971 | 323.072 | 349.244
3 | 21.719 | 41.069 | 57.922 | 67.557 | 77.765 | 86.528 | 94.62 | 102.439 | 110.114 | 118.52 | 128.566 | 140.526 | 154.332 | 169.895 | 187.118 | 205.808 | 225.769 | 246.878 | 269.063 | 292.287 | 316.545 | 341.834 | 368.166
4 | 14.385 | 38.611 | 64.409 | 89.285 | 108.206 | 120.102 | 133.932 | 146.318 | 157.474 | 168.213 | 178.666 | 188.911 | 199.306 | 210.702 | 223.778 | 238.769 | 255.662 | 274.368 | 294.836 | 316.984 | 340.73 | 365.881 | 392.3
5 | 1.675 | 29.864 | 60.33 | 92.461 | 124.421 | 153.251 | 172.82 | 187.659 | 205.052 | 221.207 | 235.741 | 249.425 | 262.832 | 275.951 | 288.809 | 301.562 | 314.802 | 329.222 | 345.326 | 363.344 | 383.286 | 405.086 | 428.699
6 | -15.853 | 15.135 | 50.11 | 86.875 | 125.309 | 164.277 | 200.891 | 231.687 | 252.392 | 270.229 | 291.135 | 311.058 | 329.215 | 346.114 | 362.39 | 378.479 | 394.281 | 409.754 | 425.05 | 440.457 | 456.623 | 474.081 | 493.205
7 | -38.207 | -3.853 | 33.824 | 75.184 | 118.246 | 162.97 | 208.667 | 252.422 | 293.314 | 325.072 | 346.887 | 367.812 | 392.199 | 415.908 | 437.811 | 458.092 | 477.492 | 496.386 | 515.152 | 533.654 | 551.702 | 569.609 | 587.476
8 | -64.601 | -28.182 | 12.587 | 57.541 | 105.094 | 154.444 | 205.45 | 257.637 | 308.685 | 357.139 | 399.884 | 432.823 | 456.307 | 480.408 | 508.257 | 535.727 | 561.368 | 585.271 | 607.963 | 629.895 | 651.417 | 672.852 | 694.045
9 | -98.674 | -57.387 | -12.924 | 34.053 | 86.111 | 139.842 | 195.469 | 252.759 | 311.358 | 369.623 | 425.081 | 477.835 | 521.295 | 554.758 | 580.655 | 608.015 | 639.312 | 670.493 | 699.88 | 727.571 | 753.591 | 778.756 | 803.308
10 | -143.55 | -90.247 | -44.035 | 6.702 | 60.771 | 119.455 | 179.42 | 241.319 | 304.895 | 369.842 | 435.083 | 497.685 | 558.03 | 613.005 | 657.707 | 691.279 | 719.952 | 750.637 | 785.362 | 820.207 | 853.42 | 884.829 | 914.487
11 | -198.43 | -127.795 | -79.95 | -25.541 | 31.072 | 92.671 | 157.546 | 223.825 | 291.996 | 361.857 | 433.133 | 505.059 | 575.09 | 642.399 | 706.957 | 762.34 | 808.698 | 842.949 | 874.254 | 908.27 | 946.409 | 984.895 | 1021.914
12 | -262.159 | -175.421 | -119.736 | -63.41 | -2.581 | 60.538 | 129.468 | 200.439 | 273.055 | 347.499 | 423.646 | 501.235 | 579.684 | 657.107 | 731.355 | 803.563 | 870.825 | 926.748 | 973.851 | 1009.568 | 1043.565 | 1080.917 | 1122.455
13 | -334.909 | -233.501 | -163.711 | -105.98 | -41.663 | 24.73 | 95.265 | 171.123 | 248.169 | 327.113 | 407.83 | 490.257 | 574.152 | 659.071 | 743.638 | 825.143 | 904.364 | 980.721 | 1048.373 | 1106.129 | 1153.243 | 1191.119 | 1227.875
14 | -415.447 | -302.264 | -212.684 | -152.826 | -86.309 | -15.411 | 57.126 | 135.297 | 217.567 | 300.736 | 385.995 | 472.986 | 561.692 | 651.881 | 743.222 | 834.669 | 923.636 | 1009.69 | 1093.739 | 1173.257 | 1240.647 | 1300.288 | 1346.806
15 | -504.454 | -379.67 | -274.095 | -203.056 | -135.546 | -61.299 | 15.079 | 94.591 | 180.287 | 268.773 | 358.135 | 449.701 | 542.969 | 637.953 | 734.429 | 832.146 | -999.999 | 1026.729 | 1119.791 | 1210.967 | 1299.117 | 1379.262 | 1448.044
================================================================================
Results generated by WT_Perf (v3.10, 16-Dec-2004) for input file "NRELOffshrBsline5MW_WTPref310.wtp".
Generated on 14-Mar-2012 at 12:26:58.
Input file title:
NREL 5.0 MW Baseline Wind Turbine for Use in Offshore Analysis.
--------------------------------------------------------------------------------
Thrust (kN) for Pitch = 9 deg.
Omega | WndSp (mps)
(rpm) | 3 | 4 | 5 | 6 | 7 | 8 | 9 | 10 | 11 | 12 | 13 | 14 | 15 | 16 | 17 | 18 | 19 | 20 | 21 | 22 | 23 | 24 | 25
1 | 10.461 | 13.204 | 17.035 | 22.612 | 29.571 | 37.608 | 46.681 | 56.794 | 67.953 | 80.17 | 93.451 | 107.8 | 123.213 | 139.702 | 157.272 | 175.935 | 195.698 | 216.573 | 238.562 | 261.648 | 285.84 | 311.159 | 337.603
2 | 20.659 | 29.281 | 36.076 | 41.845 | 47.305 | 52.818 | 59.564 | 68.142 | 78.486 | 90.447 | 103.787 | 118.282 | 133.841 | 150.433 | 168.056 | 186.724 | 206.434 | 227.178 | 248.968 | 271.813 | 295.717 | 320.681 | 346.709
3 | 17.919 | 37.146 | 54.945 | 65.882 | 76.258 | 85.681 | 94.152 | 102.385 | 110.462 | 118.84 | 128.51 | 139.991 | 153.319 | 168.414 | 185.173 | 203.505 | 223.207 | 244.116 | 266.135 | 289.216 | 313.328 | 338.474 | 364.649
4 | 7.772 | 31.856 | 57.363 | 82.638 | 103.868 | 117.124 | 130.902 | 144.302 | 156.175 | 167.381 | 178.431 | 189.222 | 199.975 | 211.271 | 223.873 | 238.255 | 254.495 | 272.568 | 292.411 | 313.944 | 337.1 | 361.786 | 387.849
5 | -8.016 | 19.418 | 49.775 | 81.508 | 113.785 | 143.841 | 167.413 | 183.006 | 200.059 | 217.419 | 233.084 | 247.576 | 261.532 | 275.383 | 288.916 | 302.352 | 315.876 | 330.11 | 345.666 | 362.94 | 382.071 | 403.076 | 425.887
6 | -30.163 | 1.286 | 35.143 | 71.676 | 109.613 | 148.583 | 185.935 | 219.78 | 245.258 | 263.528 | 283.764 | 305.032 | 324.68 | 342.725 | 359.901 | 376.606 | 393.246 | 409.542 | 425.748 | 441.847 | 458.191 | 475.359 | 493.876
7 | -56.664 | -23.143 | 14.148 | 54.895 | 97.559 | 141.701 | 187.088 | 231.717 | 273.866 | 310.211 | 337.433 | 358.691 | 382.069 | 407.094 | 430.721 | 452.655 | 473.273 | 493.144 | 512.604 | 532.014 | 551.162 | 570.074 | 588.842
8 | -88.51 | -53.623 | -11.958 | 31.088 | 78.635 | 127.424 | 177.767 | 229.451 | 281.227 | 330.552 | 377.139 | 415.471 | 444.268 | 468.494 | 494.954 | 523.609 | 551.289 | 577.208 | 601.434 | 624.7 | 647.31 | 669.522 | 691.712
9 | -132.91 | -88.135 | -45.066 | 2.894 | 52.268 | 106.311 | 161.271 | 217.815 | 275.762 | 334.312 | 390.958 | 445.185 | 494.506 | 535.366 | 565.834 | 592.939 | 622.483 | 654.652 | 686.321 | 716.183 | 744.389 | 771.131 | 797.034
10 | -189.04 | -127.573 | -83.786 | -32.062 | 21.216 | 77.672 | 137.942 | 199.1 | 261.843 | 326.03 | 391.113 | 455.141 | 516.488 | 575.364 | 626.444 | 669.653 | 702.033 | 732.022 | 764.652 | 800.237 | 835.814 | 869.676 | 901.889
11 | -254.936 | -175.176 | -126.445 | -73.702 | -15.227 | 43.482 | 107.106 | 173.535 | 240.911 | 309.852 | 380.252 | 451.751 | 522.96 | 591.526 | 657.812 | 720.263 | 773.231 | 818.182 | 852.88 | 885.747 | 921.44 | 960.358 | 999.719
12 | -330.919 | -236.284 | -173.87 | -120.651 | -58.932 | 5.145 | 69.948 | 140.571 | 213.11 | 286.704 | 361.842 | 438.453 | 516.264 | 594.333 | 670.352 | 743.742 | -999.999 | 879.121 | 934.812 | 981.033 | 1018.36 | 1054.113 | 1092.853
13 | -416.207 | -309.413 | -225.806 | -171.501 | -109.044 | -40.314 | 28.934 | 100.636 | 178.067 | 256.671 | 336.478 | 417.814 | 500.639 | 584.737 | 669.428 | 752.879 | 833.415 | 911.756 | 987.037 | 1052.537 | -999.999 | 1158.093 | 1198.448
14 | -510.694 | -392.264 | -291.262 | -226.656 | -164.22 | -92.572 | -17.847 | 56.591 | 135.633 | 219.58 | 304.214 | 390.236 | 477.766 | 566.805 | 657.179 | 748.353 | 838.982 | 926.87 | 1012.315 | 1095.462 | 1173.303 | 1240.846 | 1301.687
15 | -611.903 | -485.574 | -369.194 | -287.041 | -223.281 | -151.074 | -72.14 | 8.04 | 88.37 | 174.763 | 265.081 | 355.74 | 447.975 | 541.698 | 636.947 | 733.566 | 831.132 | 928.646 | 1024.068 | 1116.627 | 1207.014 | 1294.57 | 1373.629

## TSRs
|  |  |  | Air Density |  | rho | 1.225
|  |  |  | Rotor Radius [m] |  | R | 63
|  |  |  | PreCone [deg] |  | alpha | -2.5
|  |  |  | Rotor Area [m^2] |  | A | 12445.2571
[6 empty] | 0.5*rho*A | 7622.72
Omega | WndSp (mps)
(rpm) | 3 | 4 | 5 | 6 | 7 | 8 | 9 | 10 | 11 | 12 | 13 | 14 | 15 | 16 | 17 | 18 | 19 | 20 | 21 | 22 | 23 | 24 | 25
1 | 2.197 | 1.6478 | 1.3182 | 1.0985 | 0.94158 | 0.82388 | 0.73234 | 0.65911 | 0.59919 | 0.54926 | 0.50701 | 0.47079 | 0.4394 | 0.41194 | 0.38771 | 0.36617 | 0.3469 | 0.32955 | 0.31386 | 0.29959 | 0.28657 | 0.27463 | 0.26364
2 | 4.394 | 3.2955 | 2.6364 | 2.197 | 1.8832 | 1.6478 | 1.4647 | 1.3182 | 1.1984 | 1.0985 | 1.014 | 0.94158 | 0.87881 | 0.82388 | 0.77542 | 0.73234 | 0.6938 | 0.65911 | 0.62772 | 0.59919 | 0.57314 | 0.54926 | 0.52729
3 | 6.5911 | 4.9433 | 3.9546 | 3.2955 | 2.8247 | 2.4716 | 2.197 | 1.9773 | 1.7976 | 1.6478 | 1.521 | 1.4124 | 1.3182 | 1.2358 | 1.1631 | 1.0985 | 1.0407 | 0.98866 | 0.94158 | 0.89878 | 0.8597 | 0.82388 | 0.79093
4 | 8.7881 | 6.5911 | 5.2729 | 4.394 | 3.7663 | 3.2955 | 2.9294 | 2.6364 | 2.3968 | 2.197 | 2.028 | 1.8832 | 1.7576 | 1.6478 | 1.5508 | 1.4647 | 1.3876 | 1.3182 | 1.2554 | 1.1984 | 1.1463 | 1.0985 | 1.0546
5 | 10.9851 | 8.2388 | 6.5911 | 5.4926 | 4.7079 | 4.1194 | 3.6617 | 3.2955 | 2.9959 | 2.7463 | 2.535 | 2.354 | 2.197 | 2.0597 | 1.9385 | 1.8309 | 1.7345 | 1.6478 | 1.5693 | 1.498 | 1.4328 | 1.3731 | 1.3182
6 | 13.1821 | 9.8866 | 7.9093 | 6.5911 | 5.6495 | 4.9433 | 4.394 | 3.9546 | 3.5951 | 3.2955 | 3.042 | 2.8247 | 2.6364 | 2.4716 | 2.3263 | 2.197 | 2.0814 | 1.9773 | 1.8832 | 1.7976 | 1.7194 | 1.6478 | 1.5819
7 | 15.3792 | 11.5344 | 9.2275 | 7.6896 | 6.5911 | 5.7672 | 5.1264 | 4.6137 | 4.1943 | 3.8448 | 3.549 | 3.2955 | 3.0758 | 2.8836 | 2.714 | 2.5632 | 2.4283 | 2.3069 | 2.197 | 2.0972 | 2.006 | 1.9224 | 1.8455
8 | 17.5762 | 13.1821 | 10.5457 | 8.7881 | 7.5326 | 6.5911 | 5.8587 | 5.2729 | 4.7935 | 4.394 | 4.056 | 3.7663 | 3.5152 | 3.2955 | 3.1017 | 2.9294 | 2.7752 | 2.6364 | 2.5109 | 2.3968 | 2.2925 | 2.197 | 2.1091
9 | 19.7732 | 14.8299 | 11.8639 | 9.8866 | 8.4742 | 7.4149 | 6.5911 | 5.932 | 5.3927 | 4.9433 | 4.563 | 4.2371 | 3.9546 | 3.7075 | 3.4894 | 3.2955 | 3.1221 | 2.966 | 2.8247 | 2.6963 | 2.5791 | 2.4716 | 2.3728
10 | 21.9702 | 16.4777 | 13.1821 | 10.9851 | 9.4158 | 8.2388 | 7.3234 | 6.5911 | 5.9919 | 5.4926 | 5.0701 | 4.7079 | 4.394 | 4.1194 | 3.8771 | 3.6617 | 3.469 | 3.2955 | 3.1386 | 2.9959 | 2.8657 | 2.7463 | 2.6364
11 | 24.1672 | 18.1254 | 14.5003 | 12.0836 | 10.3574 | 9.0627 | 8.0557 | 7.2502 | 6.5911 | 6.0418 | 5.5771 | 5.1787 | 4.8334 | 4.5314 | 4.2648 | 4.0279 | 3.8159 | 3.6251 | 3.4525 | 3.2955 | 3.1522 | 3.0209 | 2.9001
12 | 26.3643 | 19.7732 | 15.8186 | 13.1821 | 11.299 | 9.8866 | 8.7881 | 7.9093 | 7.1903 | 6.5911 | 6.0841 | 5.6495 | 5.2729 | 4.9433 | 4.6525 | 4.394 | 4.1628 | 3.9546 | 3.7663 | 3.5951 | 3.4388 | 3.2955 | 3.1637
13 | 28.5613 | 21.421 | 17.1368 | 14.2806 | 12.2405 | 10.7105 | 9.5204 | 8.5684 | 7.7894 | 7.1403 | 6.5911 | 6.1203 | 5.7123 | 5.3552 | 5.0402 | 4.7602 | 4.5097 | 4.2842 | 4.0802 | 3.8947 | 3.7254 | 3.5702 | 3.4274
14 | 30.7583 | 23.0687 | 18.455 | 15.3792 | 13.1821 | 11.5344 | 10.2528 | 9.2275 | 8.3886 | 7.6896 | 7.0981 | 6.5911 | 6.1517 | 5.7672 | 5.4279 | 5.1264 | 4.8566 | 4.6137 | 4.394 | 4.1943 | 4.012 | 3.8448 | 3.691
15 | 32.9553 | 24.7165 | 19.7732 | 16.4777 | 14.1237 | 12.3582 | 10.9851 | 9.8866 | 8.9878 | 8.2388 | 7.6051 | 7.0619 | 6.5911 | 6.1791 | 5.8156 | 5.4926 | 5.2035 | 4.9433 | 4.7079 | 4.4939 | 4.2985 | 4.1194 | 3.9546
0.5*rho*V^2*A/1000 | 68.6045 | 121.9635 | 190.568 | 274.4179 | 373.5133 | 487.8541 | 617.4403 | 762.272 | 922.3491 | 1097.6717 | 1288.2397 | 1494.0531 | 1715.112 | 1951.4163 | 2202.9661 | 2469.7613 | 2751.8019 | 3049.088 | 3361.6195 | 3689.3965 | 4032.4189 | 4390.6867 | 4764.2

## CtVersusTSR&Pitch-Calculation
Pitch
|  |  |  | -5 | -4 | -3 | -2 | -1 | 0 | 1 | 2 | 3 | 4 | 5 | 6 | 7 | 8 | 9
1 | 1 | TSR | 2.197 | 9.841 | 9.867 | 9.904 | 9.954 | 10.02 | 10.102 | 10.2 | 10.301 | 10.397 | 10.475 | 10.527 | 10.548 | 10.545 | 10.513 | 10.461
2 | 1 |  | 4.394 | 30.668 | 30.488 | 30.251 | 29.974 | 29.597 | 29.135 | 28.591 | 28.075 | 27.701 | 27.202 | 26.346 | 25.249 | -999.999 | 22.321 | 20.659
3 | 1 |  | 6.5911 | 60.369 | 58.585 | 56.568 | 54.337 | 51.93 | 49.3 | 46.415 | 43.237 | 39.891 | 36.393 | 32.819 | 29.173 | 25.472 | 21.719 | 17.919
4 | 1 |  | 8.7881 | 80.04 | 75.884 | 71.597 | 67.268 | 63.003 | 58.811 | 54.393 | 49.553 | 44.308 | 38.744 | 32.934 | 26.941 | 20.775 | 14.385 | 7.772
5 | 1 |  | 10.9851 | 99.385 | 92.23 | 85.207 | 78.402 | 71.843 | 65.47 | 59.285 | 52.913 | 45.868 | 38.019 | 29.571 | 20.611 | 11.11 | 1.675 | -8.016
6 | 1 |  | 13.1821 | 123.532 | 111.05 | 99.862 | 89.923 | 80.575 | 71.545 | 62.836 | 54.273 | 45.111 | 34.752 | 23.03 | 10.382 | -2.463 | -15.853 | -30.163
7 | 1 |  | 15.3792 | 156.351 | 136.909 | 118.817 | 102.967 | 89.448 | 77.268 | 65.576 | 54.245 | 42.408 | 28.996 | 13.537 | -2.875 | -19.937 | -38.207 | -56.664
8 | 1 |  | 17.5762 | 196.47 | 169.454 | 143.705 | 120.238 | 99.856 | 82.718 | 67.622 | 53.055 | 37.924 | 21.065 | 1.744 | -18.891 | -41.009 | -64.601 | -88.51
9 | 1 |  | 19.7732 | 243.2 | 208.084 | 173.712 | 141.87 | 113.478 | 88.919 | 68.972 | 50.763 | 31.953 | 11.463 | -12.069 | -37.843 | -66.336 | -98.674 | -132.91
10 | 1 |  | 21.9702 | 295.874 | 251.496 | 208.171 | 167.23 | 130.08 | 97.171 | 69.931 | 47.545 | 24.853 | 0.116 | -28.484 | -61.695 | -100.916 | -143.55 | -189.04
11 | 1 |  | 24.1672 | 354.096 | 299.647 | 246.581 | 195.8 | 149.065 | 107.232 | 71.581 | 43.514 | 16.294 | -13.781 | -49.551 | -93.699 | -143.818 | -198.43 | -254.936
12 | 1 |  | 26.3643 | 417.819 | 352.515 | 288.644 | 227.293 | 170.041 | 118.815 | 74.224 | 38.31 | 5.022 | -30.932 | -77.591 | -132.457 | -195.203 | -262.159 | -330.919
13 | 1 |  | 28.5613 | 487.128 | 409.943 | 334.436 | 261.772 | 193.174 | 131.52 | 77.358 | 30.881 | -8.546 | -54.518 | -110.441 | -177.727 | -253.991 | -334.909 | -416.207
14 | 1 |  | 30.7583 | 562.08 | 471.902 | 384.134 | 299.036 | 218.722 | 145.273 | 79.574 | 21.517 | -26.176 | -80.983 | -148.218 | -229.851 | -320.777 | -415.447 | -510.694
15 | 1 |  | 32.9553 | 642.789 | 538.416 | 437.462 | 339.323 | 245.951 | 159.498 | 79.58 | 11.952 | -47.644 | -111.655 | -191.303 | -287.409 | -395.448 | -504.454 | -611.903
1 | 2 |  | 1.6478 | 13.731 | 13.637 | 13.542 | 13.451 | 13.364 | 13.288 | 13.226 | 13.178 | 13.143 | 13.121 | 13.113 | 13.118 | 13.138 | 13.169 | 13.204
2 | 2 |  | 3.2955 | 33.21 | 33.641 | 33.905 | 34.009 | 33.966 | 33.832 | 33.669 | 33.451 | 33.144 | 32.731 | 32.209 | 31.57 | 30.824 | 30.025 | 29.281
3 | 2 |  | 4.9433 | 65.952 | 65.416 | 64.637 | 63.731 | 62.759 | 62.196 | 61.619 | 60.088 | 57.921 | 55.165 | 52.017 | 48.513 | 44.842 | 41.069 | 37.146
4 | 2 |  | 6.5911 | 107.322 | 104.152 | 100.566 | 96.599 | 92.321 | 87.644 | 82.517 | 76.866 | 70.917 | 64.698 | 58.345 | 51.864 | 45.284 | 38.611 | 31.856
5 | 2 |  | 8.2388 | 133.715 | 127.533 | 121.175 | 114.623 | 107.936 | 101.167 | 93.824 | 85.848 | 77.335 | 68.404 | 59.14 | 49.603 | 39.843 | 29.864 | 19.418
6 | 2 |  | 9.8866 | 159.309 | 149.285 | 139.277 | 129.442 | 119.919 | 110.657 | 101.498 | 91.643 | 80.707 | 68.834 | 56.264 | 43.157 | 29.451 | 15.135 | 1.286
7 | 2 |  | 11.5344 | 185.991 | 171.539 | 157.745 | 144.409 | 131.601 | 119.164 | 107.119 | 94.949 | 81.566 | 66.542 | 50.209 | 32.697 | 14.309 | -3.853 | -23.143
8 | 2 |  | 13.1821 | 219.612 | 197.422 | 177.531 | 159.863 | 143.244 | 127.19 | 111.708 | 96.485 | 80.197 | 61.781 | 40.942 | 18.457 | -4.379 | -28.182 | -53.623
9 | 2 |  | 14.8299 | 262.07 | 230.695 | 201.771 | 176.662 | 155.034 | 134.875 | 115.485 | 96.649 | 76.901 | 54.507 | 28.704 | 1.26 | -27.055 | -57.387 | -88.135
10 | 2 |  | 16.4777 | 312.061 | 270.937 | 232.142 | 197.406 | 167.659 | 142.241 | 118.547 | 95.636 | 71.774 | 44.925 | 14.062 | -18.787 | -53.418 | -90.247 | -127.573
11 | 2 |  | 18.1254 | 369.076 | 317.524 | 268.018 | 222.684 | 183.03 | 149.583 | 120.936 | 93.475 | 64.997 | 33.41 | -2.636 | -41.578 | -83.279 | -127.795 | -175.176
12 | 2 |  | 19.7732 | 432.356 | 369.927 | 308.821 | 252.214 | 201.738 | 158.079 | 122.618 | 90.245 | 56.806 | 20.378 | -21.457 | -67.277 | -117.931 | -175.421 | -236.284
13 | 2 |  | 21.421 | 501.643 | 427.044 | 354.042 | 285.511 | 223.536 | 168.775 | 123.882 | 86.062 | 47.567 | 5.583 | -42.901 | -97.38 | -162.905 | -233.501 | -309.413
14 | 2 |  | 23.0687 | 576.533 | 488.798 | 403.418 | 322.014 | 247.585 | 181.31 | 125.46 | 81.228 | 36.855 | -11.101 | -67.817 | -137.213 | -215.858 | -302.264 | -392.264
15 | 2 |  | 24.7165 | 656.908 | 555.43 | 456.449 | 361.59 | 274.024 | 195.55 | 128.316 | 75.219 | 24.769 | -31.651 | -99.99 | -182.697 | -277.27 | -379.67 | -485.574
1 | 3 |  | 1.3182 | 18.91 | 18.824 | 18.724 | 18.61 | 18.483 | 18.345 | 18.196 | 18.038 | 17.876 | 17.716 | 17.56 | 17.41 | 17.273 | 17.148 | 17.035
2 | 3 |  | 2.6364 | 34.899 | 35.342 | 35.856 | 36.392 | 36.894 | 37.307 | 37.584 | 37.728 | 37.752 | 37.668 | 37.503 | 37.274 | 36.975 | 36.579 | 36.076
3 | 3 |  | 3.9546 | 71.726 | 71.459 | 71.154 | 70.763 | 70.212 | 69.488 | 68.553 | 67.41 | 66.016 | 64.55 | 63.349 | 62.08 | 60.391 | 57.922 | 54.945
4 | 3 |  | 5.2729 | 114.505 | 113.191 | 111.738 | 110.46 | 110.136 | 108.696 | 105.475 | 101.084 | 96.119 | 90.555 | 84.412 | 77.976 | 71.326 | 64.409 | 57.363
5 | 3 |  | 6.5911 | 167.691 | 162.737 | 157.134 | 150.937 | 144.252 | 136.944 | 128.932 | 120.103 | 110.808 | 101.091 | 91.164 | 81.037 | 70.755 | 60.33 | 49.775
6 | 3 |  | 7.9093 | 200.888 | 192.203 | 183.37 | 174.236 | 164.721 | 154.615 | 143.612 | 131.785 | 119.237 | 106.167 | 92.655 | 78.769 | 64.584 | 50.11 | 35.143
7 | 3 |  | 9.2275 | 232.981 | 219.794 | 206.372 | 193.028 | 179.995 | 167.271 | 154.309 | 140.094 | 124.519 | 107.82 | 90.333 | 72.191 | 53.484 | 33.824 | 14.148
8 | 3 |  | 10.5457 | 265.078 | 246.921 | 228.98 | 211.539 | 194.709 | 178.327 | 162.377 | 145.645 | 127.09 | 106.602 | 84.7 | 61.675 | 37.265 | 12.587 | -11.958
9 | 3 |  | 11.8639 | 300.011 | 275.325 | 252.433 | 230.399 | 209.263 | 188.744 | 168.914 | 149.027 | 127.29 | 102.782 | 75.968 | 47.046 | 16.978 | -12.924 | -45.066
10 | 3 |  | 13.1821 | 343.144 | 308.471 | 277.393 | 249.785 | 223.818 | 198.735 | 174.544 | 150.758 | 125.307 | 96.532 | 63.972 | 28.84 | -6.842 | -44.035 | -83.786
11 | 3 |  | 14.5003 | 395.179 | 349.068 | 306.941 | 270.375 | 238.544 | 208.377 | 179.364 | 151.107 | 121.423 | 87.746 | 48.984 | 7.708 | -34.695 | -79.95 | -126.445
12 | 3 |  | 15.8186 | 455.016 | 396.943 | 342.583 | 294.509 | 253.7 | 217.703 | 183.444 | 150.272 | 115.685 | 76.58 | 31.536 | -16.284 | -66.331 | -119.736 | -173.87
13 | 3 |  | 17.1368 | 521.882 | 451.227 | 384.133 | 323.429 | 270.928 | 226.731 | 186.85 | 148.295 | 108.193 | 63.321 | 11.823 | -42.988 | -101.398 | -163.711 | -225.806
14 | 3 |  | 18.455 | 595.728 | 511.842 | 430.973 | 356.624 | 291.42 | 236.22 | 189.576 | 145.171 | 99.175 | 48.273 | -9.671 | -72.72 | -140.156 | -212.684 | -291.262
15 | 3 |  | 19.7732 | 675.556 | 578.011 | 482.534 | 394.084 | 315.215 | 246.998 | 191.59 | 141.007 | 88.759 | 31.841 | -33.526 | -105.12 | -184.267 | -274.095 | -369.194
1 | 4 |  | 1.0985 | 25.056 | 24.988 | 24.905 | 24.802 | 24.682 | 24.543 | 24.389 | 24.217 | 24.028 | 23.822 | 23.599 | 23.364 | 23.12 | 22.868 | 22.612
2 | 4 |  | 2.197 | 39.366 | 39.467 | 39.617 | 39.817 | 40.079 | 40.408 | 40.8 | 41.205 | 41.586 | 41.9 | 42.108 | 42.192 | 42.179 | 42.053 | 41.845
3 | 4 |  | 3.2955 | 74.724 | 75.692 | 76.286 | 76.519 | 76.424 | 76.123 | 75.755 | 75.264 | 74.575 | 73.646 | 72.471 | 71.033 | 69.353 | 67.557 | 65.882
4 | 4 |  | 4.394 | 122.67 | 121.954 | 121.004 | 119.897 | 118.388 | 116.542 | 114.366 | 112.299 | 110.805 | 108.809 | 105.385 | 100.996 | -999.999 | 89.285 | 82.638
5 | 4 |  | 5.4926 | 176.089 | 174.012 | 172.295 | 172.032 | 170.29 | 165.46 | 158.77 | 151.302 | 143.03 | 133.866 | 124.022 | 113.865 | 103.271 | 92.461 | 81.508
6 | 4 |  | 6.5911 | 241.474 | 234.341 | 226.272 | 217.349 | 207.722 | 197.199 | 185.662 | 172.949 | 159.564 | 145.572 | 131.276 | 116.693 | 101.888 | 86.875 | 71.676
7 | 4 |  | 7.6896 | 281.593 | 269.942 | 258.162 | 245.985 | 233.21 | 219.132 | 203.758 | 187.343 | 170.022 | 152.018 | 133.464 | 114.43 | 94.996 | 75.184 | 54.895
8 | 4 |  | 8.7881 | 320.159 | 303.537 | 286.387 | 269.071 | 252.011 | 235.242 | 217.573 | 198.212 | 177.232 | 154.978 | 131.736 | 107.762 | 83.099 | 57.541 | 31.088
9 | 4 |  | 9.8866 | 358.444 | 335.89 | 313.374 | 291.243 | 269.818 | 248.978 | 228.371 | 206.197 | 181.59 | 154.877 | 126.593 | 97.103 | 66.264 | 34.053 | 2.894
10 | 4 |  | 10.9851 | 397.539 | 368.92 | 340.827 | 313.607 | 287.372 | 261.879 | 237.141 | 211.654 | 183.47 | 152.074 | 118.283 | 82.444 | 44.44 | 6.702 | -32.062
11 | 4 |  | 12.0836 | 441.467 | 403.751 | 369.277 | 336.374 | 304.825 | 274.219 | 244.675 | 215.159 | 183.034 | 146.748 | 106.841 | 63.662 | 19.102 | -25.541 | -73.702
12 | 4 |  | 13.1821 | 494.127 | 444.199 | 399.446 | 359.691 | 322.298 | 286.178 | 251.343 | 217.091 | 180.442 | 139.006 | 92.119 | 41.529 | -9.853 | -63.41 | -120.651
13 | 4 |  | 14.2806 | 555.747 | 492.108 | 434.321 | 384.118 | 339.959 | 297.777 | 257.212 | 217.626 | 175.968 | 128.703 | 74.4 | 16.46 | -42.859 | -105.98 | -171.501
14 | 4 |  | 15.3792 | 625.404 | 547.636 | 475.267 | 411.869 | 357.793 | 309.071 | 262.303 | 216.981 | 169.633 | 115.983 | 54.149 | -11.501 | -79.747 | -152.826 | -226.656
15 | 4 |  | 16.4777 | 702.137 | 609.609 | 522.319 | 444.164 | 377.233 | 320.043 | 266.732 | 215.18 | 161.492 | 101.082 | 31.64 | -42.27 | -120.19 | -203.056 | -287.041
1 | 5 |  | 0.94158 | 32.199 | 32.155 | 32.087 | 31.998 | 31.886 | 31.754 | 31.6 | 31.421 | 31.219 | 30.998 | 30.756 | 30.492 | 30.203 | 29.896 | 29.571
2 | 5 |  | 1.8832 | 46.222 | 46.002 | 45.833 | 45.724 | 45.676 | 45.687 | 45.746 | 45.854 | 46.023 | 46.253 | 46.53 | 46.805 | 47.05 | 47.228 | 47.305
3 | 5 |  | 2.8247 | 76.597 | 77.899 | 79.19 | 80.328 | 81.186 | 81.721 | 81.954 | 81.904 | 81.636 | 81.217 | 80.683 | 79.953 | 78.997 | 77.765 | 76.258
4 | 5 |  | 3.7663 | 129.535 | 129.503 | 129.036 | 128.471 | 127.755 | 126.745 | 125.368 | 123.615 | 121.467 | 118.865 | 116.079 | 113.677 | 111.233 | 108.206 | 103.868
5 | 5 |  | 4.7079 | 186.668 | 185.265 | 183.56 | 181.205 | 178.445 | 175.425 | 173.288 | 171.429 | 167.267 | 161.255 | 153.691 | 144.709 | 134.775 | 124.421 | 113.785
6 | 5 |  | 5.6495 | 250.871 | 248.154 | 247.518 | 246.684 | 241.348 | 232.444 | 222.237 | 211.098 | 198.784 | 185.153 | 170.921 | 156.101 | 140.826 | 125.309 | 109.613
7 | 5 |  | 6.5911 | 328.674 | 318.964 | 307.982 | 295.836 | 282.732 | 268.41 | 252.706 | 235.402 | 217.184 | 198.139 | 178.682 | 158.833 | 138.681 | 118.246 | 97.559
8 | 5 |  | 7.5326 | 375.817 | 360.762 | 345.568 | 329.869 | 313.304 | 294.651 | 274.268 | 252.518 | 229.683 | 205.96 | 181.569 | 156.583 | 131.072 | 105.094 | 78.635
9 | 5 |  | 8.4742 | 420.777 | 400.335 | 379.212 | 357.584 | 335.924 | 314.402 | 291.252 | 265.976 | 238.848 | 210.242 | 180.485 | 149.833 | 118.392 | 86.111 | 52.268
10 | 5 |  | 9.4158 | 465.554 | 438.319 | 410.78 | 383.506 | 356.935 | 331.045 | 304.972 | 276.448 | 245.082 | 211.307 | 175.866 | 139.009 | 100.912 | 60.771 | 21.216
11 | 5 |  | 10.3574 | 510.43 | 476.262 | 442.4 | 409.39 | 377.534 | 346.52 | 316.219 | 284.215 | 248.658 | 209.604 | 167.959 | 124.332 | 78.169 | 31.072 | -15.227
12 | 5 |  | 11.299 | 557.015 | 515.327 | 474.832 | 435.634 | 397.936 | 361.328 | 325.829 | 289.707 | 249.855 | 205.263 | 156.999 | 105.488 | 51.117 | -2.581 | -58.932
13 | 5 |  | 12.2405 | 610.322 | 556.866 | 508.279 | 462.333 | 418.289 | 375.591 | 334.398 | 293.351 | 248.796 | 198.439 | 142.832 | 82.566 | 20.663 | -41.663 | -109.044
14 | 5 |  | 13.1821 | 672.561 | 604.603 | 543.69 | 489.579 | 438.683 | 389.521 | 342.106 | 295.485 | 245.602 | 189.203 | 125.384 | 56.526 | -13.411 | -86.309 | -164.22
15 | 5 |  | 14.1237 | 743.757 | 659.795 | 583.898 | 517.837 | 459.279 | 403.076 | 349.025 | 296.203 | 240.537 | 177.381 | 104.953 | 27.512 | -51.534 | -135.546 | -223.281
1 | 6 |  | 0.82388 | 40.356 | 40.337 | 40.294 | 40.223 | 40.121 | 39.992 | 39.838 | 39.658 | 39.445 | 39.205 | 38.939 | 38.649 | 38.331 | 37.982 | 37.608
2 | 6 |  | 1.6478 | 54.925 | 54.549 | 54.169 | 53.802 | 53.457 | 53.151 | 52.905 | 52.712 | 52.573 | 52.485 | 52.45 | 52.473 | 52.55 | 52.676 | 52.818
3 | 6 |  | 2.4716 | 81.238 | 81.927 | 82.774 | 83.786 | 84.895 | 85.968 | 86.91 | 87.595 | 87.99 | 88.119 | 87.989 | 87.661 | 87.176 | 86.528 | 85.681
4 | 6 |  | 3.2955 | 132.842 | 134.564 | 135.619 | 136.034 | 135.865 | 135.329 | 134.675 | 133.802 | 132.578 | 130.926 | 128.837 | 126.28 | 123.295 | 120.102 | 117.124
5 | 6 |  | 4.1194 | 196.216 | 195.405 | 194.402 | 192.963 | 191.165 | 188.791 | 185.853 | 182.27 | 178.401 | 175.311 | 172.201 | 167.757 | 161.19 | 153.251 | 143.841
6 | 6 |  | 4.9433 | 263.81 | 261.663 | 258.546 | 254.925 | 251.038 | 248.785 | 246.475 | 240.351 | 231.685 | 220.659 | 208.069 | 194.052 | 179.369 | 164.277 | 148.583
7 | 6 |  | 5.7672 | 338.895 | 336.724 | 336.778 | 333.251 | 323.219 | 310.244 | 296.02 | 280.491 | 263.301 | 244.524 | 225.055 | 204.76 | 184.017 | 162.97 | 141.701
8 | 6 |  | 6.5911 | 429.288 | 416.607 | 402.263 | 386.398 | 369.283 | 350.576 | 330.066 | 307.464 | 283.668 | 258.794 | 233.38 | 207.455 | 181.134 | 154.444 | 127.424
9 | 6 |  | 7.4149 | 483.56 | 464.641 | 445.589 | 425.907 | 404.93 | 381.153 | 355.143 | 327.317 | 298.209 | 267.997 | 236.968 | 205.214 | 172.81 | 139.842 | 106.311
10 | 6 |  | 8.2388 | 534.861 | 510.13 | 484.701 | 458.491 | 431.742 | 404.666 | 375.297 | 343.391 | 309.339 | 273.618 | 236.559 | 198.411 | 159.372 | 119.455 | 77.672
11 | 6 |  | 9.0627 | 586.245 | 554.056 | 521.12 | 488.232 | 456.029 | 424.516 | 392.031 | 356.392 | 317.474 | 275.928 | 232.465 | 187.485 | 141.152 | 92.671 | 43.482
12 | 6 |  | 9.8866 | 637.235 | 597.139 | 557.11 | 517.766 | 479.676 | 442.629 | 405.992 | 366.572 | 322.827 | 275.336 | 225.055 | 172.628 | 117.803 | 60.538 | 5.145
13 | 6 |  | 10.7105 | 689.094 | 640.975 | 593.548 | 547.525 | 503.124 | 459.927 | 417.948 | 374.197 | 325.739 | 272.032 | 214.478 | 153.78 | 89.359 | 24.73 | -40.314
14 | 6 |  | 11.5344 | 743.963 | 686.158 | 630.982 | 577.637 | 526.405 | 476.658 | 428.475 | 379.796 | 326.265 | 266.167 | 200.836 | 130.789 | 57.236 | -15.411 | -92.572
15 | 6 |  | 12.3582 | 806.604 | 734.659 | 669.439 | 608.275 | 549.655 | 492.866 | 438.082 | 383.607 | 324.581 | 257.854 | 183.946 | 103.78 | 21.677 | -61.299 | -151.074
1 | 7 |  | 0.73234 | 49.544 | 49.556 | 49.536 | 49.488 | 49.403 | 49.278 | 49.123 | 48.938 | 48.718 | 48.46 | 48.167 | 47.845 | 47.491 | 47.105 | 46.681
2 | 7 |  | 1.4647 | 64.804 | 64.426 | 64.003 | 63.544 | 63.06 | 62.557 | 62.061 | 61.583 | 61.142 | 60.75 | 60.405 | 60.114 | 59.876 | 59.692 | 59.564
3 | 7 |  | 2.197 | 88.573 | 88.8 | 89.139 | 89.589 | 90.178 | 90.919 | 91.801 | 92.712 | 93.569 | 94.275 | 94.742 | 94.932 | 94.903 | 94.62 | 94.152
4 | 7 |  | 2.9294 | 135.031 | 137.457 | 139.657 | 141.382 | 142.529 | 143.098 | 143.136 | 142.746 | 142.063 | 141.214 | 140.04 | 138.478 | 136.445 | 133.932 | 130.902
5 | 7 |  | 3.6617 | 203.823 | 204.431 | 204.006 | 203.18 | 202.211 | 200.889 | 199.031 | 196.564 | 193.475 | 189.74 | -999.999 | 180.966 | 177.164 | 172.82 | 167.413
6 | 7 |  | 4.394 | 276.008 | 274.396 | 272.259 | 269.769 | 266.373 | 262.219 | 257.323 | 252.672 | 249.312 | 244.819 | 237.115 | 227.24 | -999.999 | 200.891 | 185.935
7 | 7 |  | 5.1264 | 354.387 | 350.773 | 346.286 | 341.413 | 338.361 | 336.369 | 329.368 | 318.116 | 303.769 | 287.505 | 269.295 | 249.731 | 229.599 | 208.667 | 187.088
8 | 7 |  | 5.8587 | 440.435 | 439.231 | 439.05 | 431.263 | 416.366 | 398.966 | 380.145 | 359.468 | 336.615 | 311.973 | 286.431 | 259.891 | 232.855 | 205.45 | 177.767
9 | 7 |  | 6.5911 | 543.318 | 527.268 | 509.114 | 489.034 | 467.375 | 443.699 | 417.739 | 389.134 | 359.018 | 327.536 | 295.372 | 262.56 | 229.248 | 195.469 | 161.271
10 | 7 |  | 7.3234 | 604.813 | 581.593 | 558.204 | 534.095 | 508.059 | 478.634 | 446.367 | 411.74 | 375.597 | 338.128 | 299.661 | 260.328 | 220.212 | 179.42 | 137.942
11 | 7 |  | 8.0557 | 662.435 | 632.953 | 602.8 | 571.625 | 539.429 | 506.026 | 469.693 | 430.45 | 388.706 | 345.096 | 299.941 | 253.494 | 206.019 | 157.546 | 107.106
12 | 7 |  | 8.7881 | 720.359 | 682.958 | 644.37 | 605.41 | 567.025 | 529.295 | 489.54 | 445.977 | 398.772 | 348.7 | 296.405 | 242.466 | 186.972 | 129.468 | 69.948
13 | 7 |  | 9.5204 | 777.78 | 731.474 | 684.822 | 638.698 | 593.833 | 550.151 | 506.379 | 458.62 | 405.995 | 349.213 | 289.531 | 227.403 | 163.062 | 95.265 | 28.934
14 | 7 |  | 10.2528 | 835.438 | 780.245 | 725.461 | 671.965 | 620.314 | 570.045 | 520.811 | 468.609 | 410.578 | 347.026 | 279.35 | 208.572 | 133.805 | 57.126 | -17.847
15 | 7 |  | 10.9851 | 894.463 | 830.07 | 766.86 | 705.616 | 646.588 | 589.228 | 533.566 | 476.22 | 412.808 | 342.167 | 266.136 | 185.498 | 99.991 | 15.079 | -72.14
1 | 8 |  | 0.65911 | 59.771 | 59.821 | 59.83 | 59.802 | 59.735 | 59.625 | 59.472 | 59.278 | 59.044 | 58.772 | 58.457 | 58.098 | 57.7 | 57.266 | 56.794
2 | 8 |  | 1.3182 | 75.639 | 75.295 | 74.895 | 74.438 | 73.934 | 73.381 | 72.782 | 72.154 | 71.506 | 70.863 | 70.238 | 69.641 | 69.091 | 68.592 | 68.142
3 | 8 |  | 1.9773 | 98.299 | 98.027 | 97.89 | 97.886 | 98.024 | 98.262 | 98.61 | 99.11 | 99.744 | 100.475 | 101.181 | 101.801 | 102.233 | 102.439 | 102.385
4 | 8 |  | 2.6364 | 139.598 | 141.367 | 143.423 | 145.569 | 147.577 | 149.226 | 150.336 | 150.912 | 151.009 | 150.673 | 150.012 | 149.097 | 147.902 | 146.318 | 144.302
5 | 8 |  | 3.2955 | 207.565 | 210.257 | 211.905 | 212.553 | 212.289 | 211.452 | 210.43 | 209.066 | 207.153 | 204.571 | 201.307 | 197.313 | 192.648 | 187.659 | 183.006
6 | 8 |  | 3.9546 | 286.904 | 285.835 | 284.617 | 283.053 | 280.847 | 277.952 | 274.21 | 269.64 | 264.062 | 258.202 | 253.397 | 248.318 | 241.563 | 231.687 | 219.78
7 | 8 |  | 4.6137 | 368.841 | 366.028 | 362.981 | 358.68 | -999.999 | 347.346 | 341.761 | 338.242 | 332.206 | 321.564 | 308.303 | 291.546 | 272.57 | 252.422 | 231.717
8 | 8 |  | 5.2729 | 458.018 | 452.762 | 446.951 | 441.841 | 440.542 | 434.784 | 421.898 | 404.335 | 384.476 | 362.222 | 337.649 | 311.904 | 285.305 | 257.637 | 229.451
9 | 8 |  | 5.932 | 556.261 | 556.227 | 554.075 | 540.894 | 520.97 | 498.653 | 474.599 | 448.042 | 418.743 | 387.517 | 355.059 | 321.489 | 287.349 | 252.759 | 217.815
10 | 8 |  | 6.5911 | 670.762 | 650.947 | 628.536 | 603.746 | 577.006 | 547.776 | 515.728 | 480.413 | 443.232 | 404.365 | 364.657 | 324.148 | 283.021 | 241.319 | 199.1
11 | 8 |  | 7.2502 | 739.555 | 711.614 | 683.429 | 654.406 | 622.693 | 587.103 | 547.903 | 505.792 | 461.845 | 416.353 | 369.648 | 321.925 | 273.273 | 223.825 | 173.535
12 | 8 |  | 7.9093 | 803.55 | 768.813 | 733.48 | 696.946 | 658.883 | 618.462 | 574.447 | 527.141 | 476.947 | 424.667 | 370.618 | 315.074 | 258.337 | 200.439 | 140.571
13 | 8 |  | 8.5684 | 867.923 | 824.909 | 780.444 | 735.069 | 689.912 | 645.254 | 597.458 | 545.209 | 488.976 | 429.571 | 367.693 | 303.944 | 238.488 | 171.123 | 100.636
14 | 8 |  | 9.2275 | 931.925 | 879.178 | 825.486 | 772.113 | 719.981 | 669.082 | 617.237 | 560.377 | 498.075 | 431.278 | 361.332 | 288.766 | 213.936 | 135.297 | 56.591
15 | 8 |  | 9.8866 | 995.679 | 933.029 | 870.483 | 809.01 | 749.494 | 691.608 | 634.363 | 572.769 | 504.418 | 430.212 | 351.648 | 269.73 | 184.066 | 94.591 | 8.04
1 | 9 |  | 0.59919 | 71.043 | 71.138 | 71.186 | 71.183 | 71.131 | 71.034 | 70.889 | 70.689 | 70.441 | 70.148 | 69.808 | 69.415 | 68.971 | 68.484 | 67.953
2 | 9 |  | 1.1984 | 87.441 | 87.131 | 86.764 | 86.328 | 85.83 | 85.275 | 84.661 | 83.99 | 83.257 | 82.484 | 81.684 | 80.866 | 80.05 | 79.246 | 78.486
3 | 9 |  | 1.7976 | 110.151 | 109.496 | 108.91 | 108.425 | 108.075 | 107.864 | 107.771 | 107.8 | 107.936 | 108.199 | 108.609 | 109.114 | 109.641 | 110.114 | 110.462
4 | 9 |  | 2.3968 | 147.28 | 148.286 | 149.526 | 151.063 | 152.854 | 154.744 | 156.506 | 157.994 | 158.983 | 159.49 | 159.547 | 159.166 | 158.446 | 157.474 | 156.175
5 | 9 |  | 2.9959 | 210.155 | 213.911 | 217.127 | 219.485 | 220.877 | 221.39 | 221.125 | 220.261 | 219.122 | 217.593 | 215.554 | 212.796 | 209.311 | 205.052 | 200.059
6 | 9 |  | 3.5951 | 294.665 | 296.159 | 296.003 | 294.94 | 293.607 | 291.916 | 289.531 | 286.235 | 282.063 | 276.934 | 270.82 | 264.19 | 258.289 | 252.392 | 245.258
7 | 9 |  | 4.1943 | 382.017 | 380.381 | 378.132 | 375.087 | 371.326 | 366.362 | 360.278 | -999.999 | 346.136 | 340.743 | 334.168 | 323.725 | 309.863 | 293.314 | 273.866
8 | 9 |  | 4.7935 | 474.487 | 470.944 | 466.115 | 459.844 | 452.69 | 445.633 | 441.908 | 435.433 | 422.483 | 405.84 | 384.894 | 361.079 | 335.273 | 308.685 | 281.227
9 | 9 |  | 5.3927 | 574.624 | 567.876 | 560.817 | 557.965 | 555.283 | 543.214 | 523.496 | 499.995 | 473.874 | 444.892 | 413.211 | 380.498 | 346.43 | 311.358 | 275.762
10 | 9 |  | 5.9919 | 685.886 | 686.679 | 681.662 | 662.314 | 637.07 | 609.308 | 579.349 | 546.25 | 509.705 | 471.152 | 430.961 | 389.567 | 347.501 | 304.895 | 261.843
11 | 9 |  | 6.5911 | 811.622 | 787.647 | 760.527 | 730.533 | 698.177 | 662.809 | 624.031 | 581.3 | 536.311 | 489.282 | 441.235 | 392.219 | 342.456 | 291.996 | 240.911
12 | 9 |  | 7.1903 | 887.756 | 854.704 | 821.26 | 786.813 | 748.848 | 706.561 | 659.751 | 609.471 | 556.956 | 502.668 | 446.927 | 390.005 | 331.996 | 273.055 | 213.11
13 | 9 |  | 7.7894 | 958.202 | 917.752 | 876.769 | 834.381 | 790.029 | 741.97 | 689.556 | 633.447 | 574.075 | 512.328 | 448.59 | 383.153 | 316.326 | 248.169 | 178.067
14 | 9 |  | 8.3886 | 1028.946 | 979.838 | 929.174 | 877.164 | 824.723 | 772.331 | 715.76 | 654.092 | 588.059 | 518.546 | 446.321 | 371.931 | 295.698 | 217.567 | 135.633
15 | 9 |  | 8.9878 | 1099.584 | 1040.1 | 979.075 | 917.972 | 858.071 | 799.388 | 738.541 | 671.795 | 599.045 | 521.53 | 440.466 | 356.662 | 270.361 | 180.287 | 88.37
1 | 10 |  | 0.54926 | 83.377 | 83.516 | 83.607 | 83.636 | 83.604 | 83.521 | 83.378 | 83.177 | 82.918 | 82.603 | 82.229 | 81.797 | 81.311 | 80.768 | 80.17
2 | 10 |  | 1.0985 | 100.226 | 99.954 | 99.619 | 99.209 | 98.729 | 98.173 | 97.555 | 96.868 | 96.113 | 95.29 | 94.397 | 93.458 | 92.478 | 91.47 | 90.447
3 | 10 |  | 1.6478 | 123.582 | 122.735 | 121.88 | 121.055 | 120.277 | 119.591 | 119.037 | 118.602 | 118.289 | 118.092 | 118.013 | 118.063 | 118.239 | 118.52 | 118.84
4 | 10 |  | 2.197 | 157.464 | 157.867 | 158.469 | 159.268 | 160.317 | 161.633 | 163.201 | 164.822 | 166.344 | 167.599 | 168.43 | 168.768 | 168.716 | 168.213 | 167.381
5 | 10 |  | 2.7463 | 214.613 | 217.939 | 221.468 | 224.817 | 227.618 | 229.574 | 230.647 | 230.939 | 230.524 | 229.571 | 228.249 | 226.518 | 224.206 | 221.207 | 217.419
6 | 10 |  | 3.2955 | 298.894 | 302.77 | 305.143 | 306.077 | 305.696 | 304.49 | 303.018 | 301.055 | 298.3 | 294.583 | 289.883 | 284.131 | 277.413 | 270.229 | 263.528
7 | 10 |  | 3.8448 | 394.283 | 393.41 | 391.83 | 389.998 | 387.49 | 383.995 | -999.999 | 373.678 | 366.696 | 358.437 | 350.566 | 343.833 | 335.912 | 325.072 | 310.211
8 | 10 |  | 4.394 | 490.68 | 487.815 | 484.015 | 479.588 | 473.551 | 466.168 | 457.463 | 449.196 | 443.22 | 435.235 | 421.538 | 403.983 | -999.999 | 357.139 | 330.552
9 | 10 |  | 4.9433 | 593.571 | 588.742 | 581.73 | 573.581 | 564.836 | 559.768 | 554.568 | 540.791 | 521.291 | 496.483 | 468.156 | 436.617 | 403.581 | 369.623 | 334.312
10 | 10 |  | 5.4926 | 704.355 | 696.049 | 689.178 | 688.129 | 681.162 | 661.841 | 635.082 | 605.209 | 572.12 | 535.463 | 496.089 | 455.459 | 413.085 | 369.842 | 326.03
11 | 10 |  | 6.0418 | 829.136 | 830.44 | 820.941 | 795.727 | 764.697 | 730.919 | 694.394 | 654.06 | 609.527 | 562.854 | 514.138 | 464.123 | 413.306 | 361.857 | 309.852
12 | 10 |  | 6.5911 | 965.897 | 937.363 | 905.09 | 869.395 | 830.887 | 788.798 | 742.647 | 691.795 | 638.254 | 582.286 | 525.105 | 466.773 | 407.551 | 347.499 | 286.704
13 | 10 |  | 7.1403 | 1049.406 | 1010.844 | 971.691 | 931.293 | 886.544 | 836.99 | 781.908 | 722.777 | 660.929 | 597.074 | 531.501 | 464.569 | 396.381 | 327.113 | 256.671
14 | 10 |  | 7.6896 | 1126.371 | 1079.77 | 1032.647 | 983.941 | 932.842 | 876.529 | 815.033 | 749.372 | 680.088 | 608.072 | 533.856 | 457.721 | 379.983 | 300.736 | 219.58
15 | 10 |  | 8.2388 | 1203.438 | 1147.795 | 1090.579 | 1031.604 | 971.42 | 910.499 | 844.419 | 772.63 | 696.013 | 615.64 | 532.257 | 446.425 | 358.586 | 268.773 | 174.763
1 | 11 |  | 0.50701 | 96.781 | 96.972 | 97.099 | 97.166 | 97.165 | 97.095 | 96.953 | 96.745 | 96.48 | 96.142 | 95.733 | 95.257 | 94.718 | 94.12 | 93.451
2 | 11 |  | 1.014 | 114.011 | 113.78 | 113.471 | 113.091 | 112.63 | 112.089 | 111.463 | 110.76 | 109.984 | 109.132 | 108.201 | 107.191 | 106.108 | 104.97 | 103.787
3 | 11 |  | 1.521 | 138.16 | 137.289 | 136.339 | 135.339 | 134.309 | 133.292 | 132.318 | 131.429 | 130.663 | 130.001 | 129.461 | 129.037 | 128.74 | 128.566 | 128.51
4 | 11 |  | 2.028 | 170.048 | 169.775 | 169.749 | 169.975 | 170.399 | 171.007 | 171.868 | 172.982 | 174.324 | 175.682 | 176.949 | 177.947 | 178.544 | 178.666 | 178.431
5 | 11 |  | 2.535 | 222.415 | 224.636 | 227.359 | 230.448 | 233.627 | 236.549 | 238.893 | 240.393 | 241.116 | 241.103 | 240.456 | 239.316 | 237.764 | 235.741 | 233.084
6 | 11 |  | 3.042 | 301.917 | 307.24 | 311.573 | 314.594 | 316.234 | 316.605 | 315.899 | 314.496 | 312.768 | 310.377 | 307.147 | 302.889 | 297.584 | 291.135 | 283.764
7 | 11 |  | 3.549 | 402.085 | 404.663 | 404.989 | 403.722 | 401.998 | 399.842 | 396.847 | 392.657 | 387.226 | 380.522 | 372.481 | 363.319 | 354.801 | 346.887 | 337.433
8 | 11 |  | 4.056 | 505.256 | 503.189 | 500.841 | 497.525 | 493.116 | 487.423 | 480.229 | 471.418 | 461.282 | 452.298 | 444.425 | 434.473 | 419.31 | 399.884 | 377.139
9 | 11 |  | 4.563 | 612.417 | 607.768 | 602.89 | 596.128 | 587.62 | 577.623 | 567.51 | 560.831 | 552.429 | 536.395 | 515.379 | 488.966 | 458.192 | 425.081 | 390.958
10 | 11 |  | 5.0701 | 726.104 | 719.219 | 710.071 | 700.062 | 691.533 | 688.132 | 676.714 | 655.347 | 627.286 | 594.812 | 558.236 | 518.523 | 477.551 | 435.083 | 391.113
11 | 11 |  | 5.5771 | 847.312 | 837.47 | 832.51 | 831.262 | 817.865 | -999.999 | 756.872 | 720.014 | 679.223 | 634.01 | 586.25 | 536.751 | 485.376 | 433.133 | 380.252
12 | 11 |  | 6.0841 | 986.236 | 987.525 | 972.636 | 941.12 | 903.876 | 863.493 | 819.732 | 771.447 | 718.21 | 662.63 | 604.602 | 545.16 | 484.77 | 423.646 | 361.842
13 | 11 |  | 6.5911 | 1133.588 | 1100.102 | 1062.223 | 1020.331 | 975.139 | 925.742 | 871.579 | 811.897 | 749.063 | 683.377 | 616.269 | 547.81 | 478.306 | 407.83 | 336.478
14 | 11 |  | 7.0981 | 1224.491 | 1180.039 | 1134.723 | 1087.846 | 1035.792 | 978.372 | 914.376 | 845.706 | 773.77 | 699.572 | 623.371 | 545.616 | 466.429 | 385.995 | 304.214
15 | 11 |  | 7.6051 | 1308.055 | 1254.874 | 1201.147 | 1145.629 | 1087.26 | 1022.071 | 950.874 | 874.911 | 794.973 | 711.911 | 626.419 | 538.783 | 449.306 | 358.135 | 265.081
1 | 12 |  | 0.47079 | 111.271 | 111.514 | 111.679 | 111.782 | 111.817 | 111.763 | 111.627 | 111.412 | 111.125 | 110.768 | 110.326 | 109.806 | 109.205 | 108.535 | 107.8
2 | 12 |  | 0.94158 | 128.796 | 128.62 | 128.349 | 127.991 | 127.546 | 127.017 | 126.399 | 125.682 | 124.876 | 123.991 | 123.025 | 121.967 | 120.814 | 119.584 | 118.282
3 | 12 |  | 1.4124 | 153.7 | 152.868 | 151.931 | 150.89 | 149.765 | 148.577 | 147.339 | 146.119 | 144.941 | 143.834 | 142.839 | 141.945 | 141.174 | 140.526 | 139.991
4 | 12 |  | 1.8832 | 184.888 | 184.008 | 183.334 | 182.894 | 182.706 | 182.749 | 182.984 | 183.416 | 184.09 | 185.014 | 186.12 | 187.219 | 188.201 | 188.911 | 189.222
5 | 12 |  | 2.354 | 233.018 | 234.385 | 236.107 | 238.237 | 240.839 | 243.68 | 246.487 | 248.955 | 250.789 | 251.811 | 252.147 | 251.772 | 250.833 | 249.425 | 247.576
6 | 12 |  | 2.8247 | 306.388 | 311.595 | 316.758 | 321.313 | 324.745 | 326.882 | 327.816 | 327.617 | 326.544 | 324.868 | 322.732 | 319.811 | 315.989 | 311.058 | 305.032
7 | 12 |  | 3.2955 | 406.828 | 412.103 | 415.333 | 416.603 | 416.087 | 414.445 | 412.442 | 409.769 | 406.019 | 400.959 | 394.563 | 386.733 | 377.59 | 367.812 | 358.691
8 | 12 |  | 3.7663 | 518.138 | 518.012 | 516.142 | 513.885 | 511.018 | 506.981 | 501.471 | 494.461 | 485.87 | 475.46 | 464.314 | 454.707 | 444.933 | 432.823 | 415.471
9 | 12 |  | 4.2371 | 629.144 | 626.38 | 622.337 | 617.192 | 610.675 | 602.198 | 591.877 | 579.907 | 569.371 | 560.655 | 548.877 | 530.108 | 506.457 | 477.835 | 445.185
10 | 12 |  | 4.7079 | 746.673 | 741.058 | 734.239 | 724.819 | 713.779 | 701.698 | 693.15 | 685.715 | 669.067 | 645.019 | 614.764 | 578.835 | 539.102 | 497.685 | 455.141
11 | 12 |  | 5.1787 | 871.881 | -999.999 | 851.437 | 839.787 | -999.999 | 828.215 | 807.964 | 778.114 | 741.844 | 700.933 | 655.393 | 606.897 | 557.009 | 505.059 | 451.751
12 | 12 |  | 5.6495 | 1003.484 | 992.617 | 990.072 | 986.737 | 965.394 | 929.775 | 888.95 | 844.393 | 795.137 | 740.611 | 683.683 | 624.405 | 563.305 | 501.235 | 438.453
13 | 12 |  | 6.1203 | 1157.8 | 1157.867 | 1136.837 | 1098.567 | 1054.596 | 1007.036 | 955.371 | 898.421 | 835.757 | 770.488 | 702.353 | 632.681 | 561.893 | 490.257 | 417.814
14 | 12 |  | 6.5911 | 1314.694 | 1275.857 | 1231.93 | 1183.342 | 1130.93 | 1073.64 | 1010.825 | 941.609 | 868.734 | 792.556 | 714.727 | 635.331 | 554.722 | 472.986 | 390.236
15 | 12 |  | 7.0619 | 1413.006 | 1362.278 | 1310.354 | 1256.471 | 1196.602 | 1130.695 | 1057.162 | 978.26 | 895.474 | 810.156 | 722.536 | 633.145 | 542.136 | 449.701 | 355.74
1 | 13 |  | 0.4394 | 126.85 | 127.152 | 127.367 | 127.5 | 127.557 | 127.534 | 127.41 | 127.182 | 126.868 | 126.484 | 126.017 | 125.445 | 124.781 | 124.03 | 123.213
2 | 13 |  | 0.87881 | 144.595 | 144.47 | 144.251 | 143.926 | 143.494 | 142.971 | 142.357 | 141.639 | 140.809 | 139.883 | 138.87 | 137.769 | 136.552 | 135.24 | 133.841
3 | 13 |  | 1.3182 | 170.188 | 169.414 | 168.514 | 167.486 | 166.351 | 165.108 | 163.76 | 162.345 | 160.888 | 159.443 | 158.036 | 156.693 | 155.455 | 154.332 | 153.319
4 | 13 |  | 1.7576 | 201.564 | 200.285 | 199.094 | 198.043 | 197.218 | 196.614 | 196.255 | 196.098 | 196.146 | 196.405 | 196.9 | 197.625 | 198.473 | 199.306 | 199.975
5 | 13 |  | 2.197 | 246.037 | 246.666 | 247.608 | 248.857 | 250.495 | 252.551 | 255.001 | 257.535 | 259.913 | 261.874 | 263.172 | 263.699 | 263.619 | 262.832 | 261.532
6 | 13 |  | 2.6364 | 314.095 | 318.076 | 322.701 | 327.53 | 332.047 | 335.76 | 338.256 | 339.551 | 339.771 | 339.015 | 337.527 | 335.467 | 332.778 | 329.215 | 324.68
7 | 13 |  | 3.0758 | 410.332 | 417.426 | 422.995 | 426.704 | 428.572 | 428.717 | 427.491 | 425.496 | 422.974 | 419.566 | 414.862 | 408.78 | 401.252 | 392.199 | 382.069
8 | 13 |  | 3.5152 | 526.111 | 529.964 | 530.905 | 529.566 | 527.347 | 524.658 | 520.985 | 515.802 | 508.961 | 500.471 | 490.219 | 478.342 | 466.777 | 456.307 | 444.268
9 | 13 |  | 3.9546 | 645.536 | 643.131 | 640.388 | 636.868 | 631.906 | 625.393 | 616.973 | 606.689 | 594.14 | 580.954 | 570.142 | 558.715 | 543.516 | 521.295 | 494.506
10 | 13 |  | 4.394 | 766.687 | 762.211 | 756.273 | 749.357 | 739.923 | 728.386 | 714.786 | 701.868 | 692.532 | 680.054 | 658.653 | 631.222 | -999.999 | 558.03 | 516.488
11 | 13 |  | 4.8334 | 894.189 | 887.476 | 877.927 | 865.91 | 852.403 | 840.131 | 833.824 | 819.623 | 793.59 | 760.534 | 720.133 | 674.449 | 625.445 | 575.09 | 522.96
12 | 13 |  | 5.2729 | 1030.542 | 1018.715 | 1005.638 | 994.145 | 991.22 | 978.262 | 949.272 | 909.755 | 865.072 | 815 | 759.712 | 701.783 | 641.937 | 579.684 | 516.264
13 | 13 |  | 5.7123 | 1172.834 | 1162.77 | 1162.07 | 1154.093 | 1123.627 | 1079.949 | 1031.335 | 978.383 | 919.776 | 855.304 | 788.334 | 718.493 | 646.863 | 574.152 | 500.639
14 | 13 |  | 6.1517 | 1343.787 | 1341.472 | 1313.429 | 1268.076 | 1216.853 | 1161.546 | 1101.31 | 1034.979 | 962.177 | 886.425 | 807.389 | 726.682 | 644.676 | 561.692 | 477.766
15 | 13 |  | 6.5911 | 1509.214 | 1464.633 | 1414.204 | 1358.429 | 1298.262 | 1232.495 | 1160.385 | 1080.929 | 997.272 | 909.822 | 820.478 | 729.334 | 636.799 | 542.969 | 447.975
1 | 14 |  | 0.41194 | 143.519 | 143.902 | 144.171 | 144.33 | 144.412 | 144.411 | 144.299 | 144.066 | 143.727 | 143.305 | 142.792 | 142.177 | 141.45 | 140.617 | 139.702
2 | 14 |  | 0.82388 | 161.423 | 161.35 | 161.175 | 160.893 | 160.486 | 159.968 | 159.352 | 158.632 | 157.781 | 156.818 | 155.755 | 154.597 | 153.324 | 151.926 | 150.433
3 | 14 |  | 1.2358 | 187.645 | 186.926 | 186.07 | 185.073 | 183.947 | 182.698 | 181.325 | 179.822 | 178.217 | 176.554 | 174.851 | 173.15 | 171.486 | 169.895 | 168.414
4 | 14 |  | 1.6478 | 219.702 | 218.196 | 216.675 | 215.208 | 213.826 | 212.606 | 211.621 | 210.848 | 210.292 | 209.941 | 209.801 | 209.891 | 210.202 | 210.702 | 211.271
5 | 14 |  | 2.0597 | 261.476 | 261.26 | 261.413 | 261.967 | 262.806 | 263.949 | 265.518 | 267.478 | 269.712 | 271.898 | 273.816 | 275.209 | 275.931 | 275.951 | 275.383
6 | 14 |  | 2.4716 | 324.951 | 327.709 | 331.095 | 335.145 | 339.581 | 343.873 | 347.642 | 350.379 | 351.959 | 352.477 | 351.958 | 350.644 | 348.705 | 346.114 | 342.725
7 | 14 |  | 2.8836 | 414.908 | 422.228 | 429.147 | 434.901 | 438.944 | 441.171 | 441.778 | 440.969 | 439.105 | 436.669 | 433.343 | 428.993 | 423.185 | 415.908 | 407.094
8 | 14 |  | 3.2955 | 531.368 | 538.257 | 542.477 | 544.137 | 543.46 | 541.316 | 538.699 | 535.209 | 530.311 | 523.702 | 515.348 | 505.12 | 493.179 | 480.408 | 468.494
9 | 14 |  | 3.7075 | 658.475 | 659.481 | 657.529 | 654.804 | 651.45 | 646.855 | 640.387 | 631.989 | 621.588 | 609.019 | 594.569 | 581.32 | 569.229 | 554.758 | 535.366
10 | 14 |  | 4.1194 | 784.866 | 781.621 | 777.609 | 771.853 | 764.659 | 755.163 | 743.413 | 729.08 | 713.606 | 701.244 | 688.805 | 671.028 | 644.761 | 613.005 | 575.364
11 | 14 |  | 4.5314 | 917.322 | 910.493 | 903.285 | 893.551 | 880.997 | 866.192 | 850.529 | 839.57 | 828.005 | 805.681 | -999.999 | 736.99 | 691.608 | 642.399 | 591.526
12 | 14 |  | 4.9433 | 1055.239 | 1046.654 | 1034.185 | 1019.701 | 1004.152 | 995.142 | 985.899 | 961.405 | 926.74 | 882.636 | 832.276 | 776.209 | 717.476 | 657.107 | 594.333
13 | 14 |  | 5.3552 | 1202.183 | 1188.1 | 1173.022 | 1164.853 | 1160.445 | 1138.281 | 1099.23 | 1050.867 | 996.974 | 937.023 | 871.23 | 803.077 | 732.256 | 659.071 | 584.737
14 | 14 |  | 5.7672 | 1355.581 | 1346.896 | 1347.112 | 1333.002 | 1292.876 | 1240.978 | 1184.082 | 1121.962 | 1053.203 | 978.095 | 900.218 | 819.042 | 736.068 | 651.881 | 566.805
15 | 14 |  | 6.1791 | 1543.038 | 1538.386 | 1502.36 | 1449.65 | 1390.646 | 1327.018 | 1257.545 | 1181.128 | 1097.472 | 1010.445 | 919.714 | 827.165 | 733.123 | 637.953 | 541.698
1 | 15 |  | 0.38771 | 161.312 | 161.764 | 162.095 | 162.295 | 162.396 | 162.399 | 162.299 | 162.075 | 161.708 | 161.234 | 160.668 | 160.003 | 159.221 | 158.299 | 157.272
2 | 15 |  | 0.77542 | 179.282 | 179.265 | 179.139 | 178.902 | 178.52 | 178.015 | 177.395 | 176.666 | 175.805 | 174.8 | 173.687 | 172.464 | 171.126 | 169.655 | 168.056
3 | 15 |  | 1.1631 | 206.083 | 205.417 | 204.608 | 203.654 | 202.537 | 201.291 | 199.908 | 198.381 | 196.718 | 194.914 | 193.037 | 191.083 | 189.1 | 187.118 | 185.173
4 | 15 |  | 1.5508 | 238.976 | 237.415 | 235.747 | 234.02 | 232.273 | 230.578 | 229.012 | 227.628 | 226.461 | 225.49 | 224.737 | 224.199 | 223.875 | 223.778 | 223.873
5 | 15 |  | 1.9385 | 279.237 | 278.193 | 277.538 | 277.277 | 277.377 | 277.812 | 278.53 | 279.614 | 281.11 | 282.939 | 284.833 | 286.606 | 288.013 | 288.809 | 288.916
6 | 15 |  | 2.3263 | 338.433 | 340.227 | 342.495 | 345.336 | 348.861 | 352.808 | 356.849 | 360.472 | 363.355 | 365.064 | 365.785 | 365.5 | 364.298 | 362.39 | 359.901
7 | 15 |  | 2.714 | 422.439 | 428.639 | 435.462 | 442.071 | 447.82 | 451.996 | 454.506 | 455.427 | 454.907 | 453.259 | 450.797 | 447.637 | 443.325 | 437.811 | 430.721
8 | 15 |  | 3.1017 | 535.36 | 544.426 | 551.381 | 555.825 | 557.916 | 557.746 | 555.89 | 553.233 | 549.762 | 545.115 | 538.69 | 530.467 | 520.326 | 508.257 | 494.954
9 | 15 |  | 3.4894 | 666.74 | 672.068 | 673.77 | 672.448 | 669.686 | 666.383 | 661.943 | 655.653 | 647.268 | 636.787 | 624.051 | 609.196 | 594.155 | 580.655 | 565.834
10 | 15 |  | 3.8771 | 802.488 | 800.221 | 796.941 | 793.038 | 787.661 | 780.207 | 770.582 | 758.556 | 743.888 | 727.03 | 711.792 | 698.148 | 681.573 | 657.707 | 626.444
11 | 15 |  | 4.2648 | 937.622 | 933.381 | 927.001 | 919.251 | 909.225 | 896.305 | 880.663 | 862.862 | 848.06 | 835.113 | 816.284 | 786.94 | 750.899 | 706.957 | 657.812
12 | 15 |  | 4.6525 | 1080.298 | 1072.088 | -999.999 | 1049.773 | -999.999 | -999.999 | 1001.458 | 991.478 | 971.321 | 938.382 | 897.601 | 847.217 | 790.783 | 731.355 | 670.352
13 | 15 |  | 5.0402 | 1229.728 | 1218.498 | 1203.127 | 1186.183 | 1170.388 | 1164.239 | -999.999 | 1112.551 | 1066.679 | 1012.448 | 951.211 | 884.35 | 815.182 | 743.638 | 669.428
14 | 15 |  | 5.4279 | 1386.914 | 1370.608 | 1354.189 | 1349.66 | 1341.143 | 1308.929 | 1259.003 | 1201.505 | 1137.692 | 1066.958 | 990.052 | 910.753 | 828.06 | 743.222 | 657.179
15 | 15 |  | 5.8156 | 1551.84 | 1544.722 | 1545.196 | 1523.469 | 1473.495 | 1412.943 | 1347.162 | 1275.127 | 1195.435 | 1108.958 | 1019.35 | 926.066 | 830.917 | 734.429 | 636.947

## CtVersusTSR&Pitch-SortedByTSR
Pitch
|  | -5 | -4 | -3 | -2 | -1 | 0 | 1 | 2 | 3 | 4 | 5 | 6 | 7 | 8 | 9
TSR | 0.39 | 0.07 | 0.07 | 0.07 | 0.07 | 0.07 | 0.07 | 0.07 | 0.07 | 0.07 | 0.07 | 0.07 | 0.07 | 0.07 | 0.08 | 0.07
| 0.41 | 0.07 | 0.07 | 0.07 | 0.07 | 0.07 | 0.07 | 0.07 | 0.07 | 0.07 | 0.07 | 0.07 | 0.07 | 0.07 | 0.08 | 0.07
| 0.44 | 0.07 | 0.07 | 0.07 | 0.07 | 0.07 | 0.07 | 0.07 | 0.07 | 0.07 | 0.07 | 0.07 | 0.07 | 0.07 | 0.08 | 0.07
| 0.47 | 0.07 | 0.07 | 0.07 | 0.07 | 0.07 | 0.07 | 0.07 | 0.07 | 0.07 | 0.07 | 0.07 | 0.07 | 0.07 | 0.08 | 0.07
| 0.51 | 0.08 | 0.08 | 0.08 | 0.08 | 0.08 | 0.08 | 0.08 | 0.08 | 0.07 | 0.07 | 0.07 | 0.07 | 0.07 | 0.08 | 0.07
| 0.55 | 0.08 | 0.08 | 0.08 | 0.08 | 0.08 | 0.08 | 0.08 | 0.08 | 0.08 | 0.08 | 0.07 | 0.07 | 0.07 | 0.08 | 0.07
| 0.6 | 0.08 | 0.08 | 0.08 | 0.08 | 0.08 | 0.08 | 0.08 | 0.08 | 0.08 | 0.08 | 0.08 | 0.08 | 0.07 | 0.09 | 0.07
| 0.66 | 0.08 | 0.08 | 0.08 | 0.08 | 0.08 | 0.08 | 0.08 | 0.08 | 0.08 | 0.08 | 0.08 | 0.08 | 0.08 | 0.09 | 0.07
| 0.73 | 0.08 | 0.08 | 0.08 | 0.08 | 0.08 | 0.08 | 0.08 | 0.08 | 0.08 | 0.08 | 0.08 | 0.08 | 0.08 | 0.1 | 0.08
| 0.78 | 0.08 | 0.08 | 0.08 | 0.08 | 0.08 | 0.08 | 0.08 | 0.08 | 0.08 | 0.08 | 0.08 | 0.08 | 0.08 | 0.08 | 0.08
| 0.82 | 0.08 | 0.08 | 0.08 | 0.08 | 0.08 | 0.08 | 0.08 | 0.08 | 0.08 | 0.08 | 0.08 | 0.08 | 0.08 | 0.11 | 0.08
| 0.82 | 0.08 | 0.08 | 0.08 | 0.08 | 0.08 | 0.08 | 0.08 | 0.08 | 0.08 | 0.08 | 0.08 | 0.08 | 0.08 | 0.09 | 0.08
| 0.88 | 0.08 | 0.08 | 0.08 | 0.08 | 0.08 | 0.08 | 0.08 | 0.08 | 0.08 | 0.08 | 0.08 | 0.08 | 0.08 | 0.09 | 0.08
| 0.94 | 0.09 | 0.09 | 0.09 | 0.09 | 0.09 | 0.09 | 0.08 | 0.08 | 0.08 | 0.08 | 0.08 | 0.08 | 0.08 | 0.13 | 0.08
| 0.94 | 0.09 | 0.09 | 0.09 | 0.09 | 0.09 | 0.09 | 0.08 | 0.08 | 0.08 | 0.08 | 0.08 | 0.08 | 0.08 | 0.09 | 0.08
| 1.01 | 0.09 | 0.09 | 0.09 | 0.09 | 0.09 | 0.09 | 0.09 | 0.09 | 0.09 | 0.08 | 0.08 | 0.08 | 0.08 | 0.1 | 0.08
| 1.1 | 0.09 | 0.09 | 0.09 | 0.09 | 0.09 | 0.09 | 0.09 | 0.09 | 0.09 | 0.09 | 0.09 | 0.09 | 0.08 | 0.15 | 0.08
| 1.1 | 0.09 | 0.09 | 0.09 | 0.09 | 0.09 | 0.09 | 0.09 | 0.09 | 0.09 | 0.09 | 0.09 | 0.09 | 0.08 | 0.11 | 0.08
| 1.16 | 0.09 | 0.09 | 0.09 | 0.09 | 0.09 | 0.09 | 0.09 | 0.09 | 0.09 | 0.09 | 0.09 | 0.09 | 0.09 | 0.1 | 0.08
| 1.2 | 0.09 | 0.09 | 0.09 | 0.09 | 0.09 | 0.09 | 0.09 | 0.09 | 0.09 | 0.09 | 0.09 | 0.09 | 0.09 | 0.12 | 0.09
| 1.24 | 0.1 | 0.1 | 0.1 | 0.09 | 0.09 | 0.09 | 0.09 | 0.09 | 0.09 | 0.09 | 0.09 | 0.09 | 0.09 | 0.11 | 0.09
| 1.32 | 0.1 | 0.1 | 0.1 | 0.1 | 0.1 | 0.1 | 0.1 | 0.09 | 0.09 | 0.09 | 0.09 | 0.09 | 0.09 | 0.19 | 0.09
| 1.32 | 0.1 | 0.1 | 0.1 | 0.1 | 0.1 | 0.1 | 0.1 | 0.09 | 0.09 | 0.09 | 0.09 | 0.09 | 0.09 | 0.13 | 0.09
| 1.32 | 0.1 | 0.1 | 0.1 | 0.1 | 0.1 | 0.1 | 0.1 | 0.09 | 0.09 | 0.09 | 0.09 | 0.09 | 0.09 | 0.12 | 0.09
| 1.41 | 0.1 | 0.1 | 0.1 | 0.1 | 0.1 | 0.1 | 0.1 | 0.1 | 0.1 | 0.1 | 0.1 | 0.1 | 0.09 | 0.13 | 0.09
| 1.46 | 0.1 | 0.1 | 0.1 | 0.1 | 0.1 | 0.1 | 0.1 | 0.1 | 0.1 | 0.1 | 0.1 | 0.1 | 0.1 | 0.15 | 0.1
| 1.52 | 0.11 | 0.11 | 0.11 | 0.11 | 0.1 | 0.1 | 0.1 | 0.1 | 0.1 | 0.1 | 0.1 | 0.1 | 0.1 | 0.14 | 0.1
| 1.55 | 0.11 | 0.11 | 0.11 | 0.11 | 0.11 | 0.1 | 0.1 | 0.1 | 0.1 | 0.1 | 0.1 | 0.1 | 0.1 | 0.13 | 0.1
| 1.65 | 0.11 | 0.11 | 0.11 | 0.11 | 0.11 | 0.11 | 0.11 | 0.11 | 0.11 | 0.11 | 0.11 | 0.11 | 0.11 | 0.25 | 0.11
| 1.65 | 0.11 | 0.11 | 0.11 | 0.11 | 0.11 | 0.11 | 0.11 | 0.11 | 0.11 | 0.11 | 0.11 | 0.11 | 0.11 | 0.18 | 0.11
| 1.65 | 0.11 | 0.11 | 0.11 | 0.11 | 0.11 | 0.11 | 0.11 | 0.11 | 0.11 | 0.11 | 0.11 | 0.11 | 0.11 | 0.15 | 0.11
| 1.65 | 0.11 | 0.11 | 0.11 | 0.11 | 0.11 | 0.11 | 0.11 | 0.11 | 0.11 | 0.11 | 0.11 | 0.11 | 0.11 | 0.14 | 0.11
| 1.76 | 0.12 | 0.12 | 0.12 | 0.12 | 0.11 | 0.11 | 0.11 | 0.11 | 0.11 | 0.11 | 0.11 | 0.12 | 0.12 | 0.15 | 0.12
| 1.8 | 0.12 | 0.12 | 0.12 | 0.12 | 0.12 | 0.12 | 0.12 | 0.12 | 0.12 | 0.12 | 0.12 | 0.12 | 0.12 | 0.17 | 0.12
| 1.88 | 0.12 | 0.12 | 0.12 | 0.12 | 0.12 | 0.12 | 0.12 | 0.12 | 0.12 | 0.12 | 0.12 | 0.13 | 0.13 | 0.21 | 0.13
| 1.88 | 0.12 | 0.12 | 0.12 | 0.12 | 0.12 | 0.12 | 0.12 | 0.12 | 0.12 | 0.12 | 0.12 | 0.13 | 0.13 | 0.17 | 0.13
| 1.94 | 0.13 | 0.13 | 0.13 | 0.13 | 0.13 | 0.13 | 0.13 | 0.13 | 0.13 | 0.13 | 0.13 | 0.13 | 0.13 | 0.16 | 0.13
| 1.98 | 0.13 | 0.13 | 0.13 | 0.13 | 0.13 | 0.13 | 0.13 | 0.13 | 0.13 | 0.13 | 0.13 | 0.13 | 0.13 | 0.19 | 0.13
| 2.03 | 0.13 | 0.13 | 0.13 | 0.13 | 0.13 | 0.13 | 0.13 | 0.13 | 0.14 | 0.14 | 0.14 | 0.14 | 0.14 | 0.18 | 0.14
| 2.06 | 0.13 | 0.13 | 0.13 | 0.13 | 0.13 | 0.14 | 0.14 | 0.14 | 0.14 | 0.14 | 0.14 | 0.14 | 0.14 | 0.18 | 0.14
| 2.2 | 0.14 | 0.14 | 0.14 | 0.15 | 0.15 | 0.15 | 0.15 | 0.15 | 0.15 | 0.15 | 0.15 | 0.15 | 0.15 | 0.33 | 0.15
| 2.2 | 0.14 | 0.14 | 0.14 | 0.15 | 0.15 | 0.15 | 0.15 | 0.15 | 0.15 | 0.15 | 0.15 | 0.15 | 0.15 | 0.25 | 0.15
| 2.2 | 0.14 | 0.14 | 0.14 | 0.15 | 0.15 | 0.15 | 0.15 | 0.15 | 0.15 | 0.15 | 0.15 | 0.15 | 0.15 | 0.22 | 0.15
| 2.2 | 0.14 | 0.14 | 0.14 | 0.15 | 0.15 | 0.15 | 0.15 | 0.15 | 0.15 | 0.15 | 0.15 | 0.15 | 0.15 | 0.2 | 0.15
| 2.2 | 0.14 | 0.14 | 0.14 | 0.15 | 0.15 | 0.15 | 0.15 | 0.15 | 0.15 | 0.15 | 0.15 | 0.15 | 0.15 | 0.19 | 0.15
| 2.33 | 0.15 | 0.15 | 0.16 | 0.16 | 0.16 | 0.16 | 0.16 | 0.16 | 0.16 | 0.17 | 0.17 | 0.17 | 0.17 | 0.2 | 0.16
| 2.35 | 0.16 | 0.16 | 0.16 | 0.16 | 0.16 | 0.16 | 0.16 | 0.17 | 0.17 | 0.17 | 0.17 | 0.17 | 0.17 | 0.21 | 0.17
| 2.4 | 0.16 | 0.16 | 0.16 | 0.16 | 0.17 | 0.17 | 0.17 | 0.17 | 0.17 | 0.17 | 0.17 | 0.17 | 0.17 | 0.22 | 0.17
| 2.47 | 0.17 | 0.17 | 0.17 | 0.17 | 0.17 | 0.18 | 0.18 | 0.18 | 0.18 | 0.18 | 0.18 | 0.18 | 0.18 | 0.25 | 0.18
| 2.47 | 0.17 | 0.17 | 0.17 | 0.17 | 0.17 | 0.18 | 0.18 | 0.18 | 0.18 | 0.18 | 0.18 | 0.18 | 0.18 | 0.21 | 0.18
| 2.54 | 0.17 | 0.17 | 0.18 | 0.18 | 0.18 | 0.18 | 0.19 | 0.19 | 0.19 | 0.19 | 0.19 | 0.19 | 0.18 | 0.23 | 0.18
| 2.64 | 0.18 | 0.19 | 0.19 | 0.19 | 0.19 | 0.2 | 0.2 | 0.2 | 0.2 | 0.2 | 0.2 | 0.2 | 0.19 | 0.3 | 0.19
| 2.64 | 0.18 | 0.19 | 0.19 | 0.19 | 0.19 | 0.2 | 0.2 | 0.2 | 0.2 | 0.2 | 0.2 | 0.2 | 0.19 | 0.25 | 0.19
| 2.64 | 0.18 | 0.19 | 0.19 | 0.19 | 0.19 | 0.2 | 0.2 | 0.2 | 0.2 | 0.2 | 0.2 | 0.2 | 0.19 | 0.23 | 0.19
| 2.71 | 0.19 | 0.19 | 0.2 | 0.2 | 0.2 | 0.21 | 0.21 | 0.21 | 0.21 | 0.21 | 0.2 | 0.2 | 0.2 | 0.23 | 0.2
| 2.75 | 0.2 | 0.2 | 0.2 | 0.2 | 0.21 | 0.21 | 0.21 | 0.21 | 0.21 | 0.21 | 0.21 | 0.21 | 0.2 | 0.25 | 0.2
| 2.82 | 0.21 | 0.21 | 0.21 | 0.22 | 0.22 | 0.22 | 0.22 | 0.22 | 0.22 | 0.22 | 0.22 | 0.21 | 0.21 | 0.29 | 0.2
| 2.82 | 0.21 | 0.21 | 0.21 | 0.22 | 0.22 | 0.22 | 0.22 | 0.22 | 0.22 | 0.22 | 0.22 | 0.21 | 0.21 | 0.25 | 0.2
| 2.88 | 0.21 | 0.22 | 0.22 | 0.22 | 0.22 | 0.23 | 0.23 | 0.23 | 0.23 | 0.22 | 0.22 | 0.22 | 0.22 | 0.25 | 0.21
| 2.93 | 0.22 | 0.22 | 0.23 | 0.23 | 0.23 | 0.23 | 0.23 | 0.23 | 0.23 | 0.23 | 0.23 | 0.22 | 0.22 | 0.28 | 0.21
| 3 | 0.23 | 0.23 | 0.24 | 0.24 | 0.24 | 0.24 | 0.24 | 0.24 | 0.24 | 0.24 | 0.23 | 0.23 | 0.23 | 0.27 | 0.22
| 3.04 | 0.23 | 0.24 | 0.24 | 0.24 | 0.25 | 0.25 | 0.25 | 0.24 | 0.24 | 0.24 | 0.24 | 0.24 | 0.23 | 0.27 | 0.22
| 3.08 | 0.24 | 0.24 | 0.25 | 0.25 | 0.25 | 0.25 | 0.25 | 0.25 | 0.25 | 0.24 | 0.24 | 0.24 | 0.23 | 0.27 | 0.22
| 3.1 | 0.24 | 0.25 | 0.25 | 0.25 | 0.25 | 0.25 | 0.25 | 0.25 | 0.25 | 0.25 | 0.24 | 0.24 | 0.24 | 0.26 | 0.22
| 3.3 | 0.27 | 0.28 | 0.28 | 0.28 | 0.28 | 0.28 | 0.28 | 0.27 | 0.27 | 0.27 | 0.26 | 0.26 | 0.25 | 0.34 | 0.24
| 3.3 | 0.27 | 0.28 | 0.28 | 0.28 | 0.28 | 0.28 | 0.28 | 0.27 | 0.27 | 0.27 | 0.26 | 0.26 | 0.25 | 0.33 | 0.24
| 3.3 | 0.27 | 0.28 | 0.28 | 0.28 | 0.28 | 0.28 | 0.28 | 0.27 | 0.27 | 0.27 | 0.26 | 0.26 | 0.25 | 0.31 | 0.24
| 3.3 | 0.27 | 0.28 | 0.28 | 0.28 | 0.28 | 0.28 | 0.28 | 0.27 | 0.27 | 0.27 | 0.26 | 0.26 | 0.25 | 0.3 | 0.24
| 3.3 | 0.27 | 0.28 | 0.28 | 0.28 | 0.28 | 0.28 | 0.28 | 0.27 | 0.27 | 0.27 | 0.26 | 0.26 | 0.25 | 0.3 | 0.24
| 3.3 | 0.27 | 0.28 | 0.28 | 0.28 | 0.28 | 0.28 | 0.28 | 0.27 | 0.27 | 0.27 | 0.26 | 0.26 | 0.25 | 0.29 | 0.24
| 3.3 | 0.27 | 0.28 | 0.28 | 0.28 | 0.28 | 0.28 | 0.28 | 0.27 | 0.27 | 0.27 | 0.26 | 0.26 | 0.25 | 0.28 | 0.24
| 3.49 | 0.3 | 0.31 | 0.31 | 0.31 | 0.3 | 0.3 | 0.3 | 0.3 | 0.29 | 0.29 | 0.28 | 0.28 | 0.27 | 0.3 | 0.26
| 3.52 | 0.31 | 0.31 | 0.31 | 0.31 | 0.31 | 0.31 | 0.3 | 0.3 | 0.3 | 0.29 | 0.29 | 0.28 | 0.27 | 0.3 | 0.26
| 3.55 | 0.31 | 0.31 | 0.31 | 0.31 | 0.31 | 0.31 | 0.31 | 0.3 | 0.3 | 0.3 | 0.29 | 0.28 | 0.28 | 0.31 | 0.26
| 3.6 | 0.32 | 0.32 | 0.32 | 0.32 | 0.32 | 0.32 | 0.31 | 0.31 | 0.31 | 0.3 | 0.29 | 0.29 | 0.28 | 0.32 | 0.27
| 3.71 | 0.34 | 0.34 | 0.34 | 0.34 | 0.33 | 0.33 | 0.33 | 0.32 | 0.32 | 0.31 | 0.3 | 0.3 | 0.29 | 0.31 | 0.27
| 3.77 | 0.35 | 0.35 | 0.35 | 0.34 | 0.34 | 0.34 | 0.34 | 0.33 | 0.33 | 0.32 | 0.31 | 0.3 | 0.3 | 0.33 | 0.28
| 3.77 | 0.35 | 0.35 | 0.35 | 0.34 | 0.34 | 0.34 | 0.34 | 0.33 | 0.33 | 0.32 | 0.31 | 0.3 | 0.3 | 0.32 | 0.28
| 3.88 | 0.36 | 0.36 | 0.36 | 0.36 | 0.36 | 0.35 | 0.35 | 0.34 | 0.34 | 0.33 | 0.32 | 0.32 | 0.31 | 0.32 | 0.28
| 3.95 | 0.38 | 0.37 | 0.37 | 0.37 | 0.37 | 0.36 | 0.36 | 0.35 | 0.35 | 0.34 | 0.33 | 0.33 | 0.32 | 0.34 | 0.29
| 3.95 | 0.38 | 0.37 | 0.37 | 0.37 | 0.37 | 0.36 | 0.36 | 0.35 | 0.35 | 0.34 | 0.33 | 0.33 | 0.32 | 0.33 | 0.29
| 3.95 | 0.38 | 0.37 | 0.37 | 0.37 | 0.37 | 0.36 | 0.36 | 0.35 | 0.35 | 0.34 | 0.33 | 0.33 | 0.32 | 0.33 | 0.29
| 4.06 | 0.39 | 0.39 | 0.39 | 0.39 | 0.38 | 0.38 | 0.37 | 0.37 | 0.36 | 0.35 | 0.34 | 0.34 | 0.33 | 0.33 | 0.29
| 4.12 | 0.4 | 0.4 | 0.4 | 0.4 | 0.39 | 0.39 | 0.38 | 0.37 | 0.37 | 0.36 | 0.35 | 0.34 | 0.33 | 0.34 | 0.29
| 4.12 | 0.4 | 0.4 | 0.4 | 0.4 | 0.39 | 0.39 | 0.38 | 0.37 | 0.37 | 0.36 | 0.35 | 0.34 | 0.33 | 0.33 | 0.29
| 4.24 | 0.42 | 0.42 | 0.42 | 0.41 | 0.41 | 0.4 | 0.4 | 0.39 | 0.38 | 0.38 | 0.37 | 0.35 | 0.34 | 0.33 | 0.3
| 4.26 | 0.43 | 0.42 | 0.42 | 0.42 | 0.41 | 0.41 | 0.4 | 0.39 | 0.38 | 0.38 | 0.37 | 0.36 | 0.34 | 0.33 | 0.3
| 4.56 | 0.48 | 0.47 | 0.47 | 0.46 | 0.46 | 0.45 | 0.44 | 0.44 | 0.43 | 0.42 | 0.4 | 0.38 | 0.36 | 0.34 | 0.3
| 4.71 | 0.5 | 0.5 | 0.49 | 0.49 | 0.48 | 0.47 | 0.46 | 0.46 | 0.45 | 0.43 | 0.41 | 0.39 | 0.36 | 0.34 | 0.3
| 4.71 | 0.5 | 0.5 | 0.49 | 0.49 | 0.48 | 0.47 | 0.46 | 0.46 | 0.45 | 0.43 | 0.41 | 0.39 | 0.36 | 0.34 | 0.3
| 4.79 | 0.51 | 0.51 | 0.51 | 0.5 | 0.49 | 0.48 | 0.48 | 0.47 | 0.46 | 0.44 | 0.42 | 0.39 | 0.36 | 0.34 | 0.3
| 4.83 | 0.52 | 0.52 | 0.51 | 0.5 | 0.5 | 0.49 | 0.49 | 0.48 | 0.46 | 0.44 | 0.42 | 0.39 | 0.36 | 0.34 | 0.3
| 4.94 | 0.54 | 0.54 | 0.53 | 0.52 | 0.51 | 0.51 | 0.51 | 0.49 | 0.47 | 0.45 | 0.43 | 0.4 | 0.37 | 0.32 | 0.3
| 4.94 | 0.54 | 0.54 | 0.53 | 0.52 | 0.51 | 0.51 | 0.51 | 0.49 | 0.47 | 0.45 | 0.43 | 0.4 | 0.37 | 0.33 | 0.3
| 4.94 | 0.54 | 0.54 | 0.53 | 0.52 | 0.51 | 0.51 | 0.51 | 0.49 | 0.47 | 0.45 | 0.43 | 0.4 | 0.37 | 0.34 | 0.3
| 4.94 | 0.54 | 0.54 | 0.53 | 0.52 | 0.51 | 0.51 | 0.51 | 0.49 | 0.47 | 0.45 | 0.43 | 0.4 | 0.37 | 0.34 | 0.3
| 5.07 | 0.56 | 0.56 | 0.55 | 0.54 | 0.54 | 0.53 | 0.53 | 0.51 | 0.49 | 0.46 | 0.43 | 0.4 | 0.37 | 0.34 | 0.3
| 5.13 | 0.57 | 0.57 | 0.56 | 0.55 | 0.55 | 0.54 | 0.53 | 0.52 | 0.49 | 0.47 | 0.44 | 0.4 | 0.37 | 0.33 | 0.3
| 5.27 | 0.6 | 0.59 | 0.59 | 0.58 | 0.58 | 0.57 | 0.55 | 0.53 | 0.5 | 0.48 | 0.44 | 0.41 | 0.37 | 0.32 | 0.3
| 5.27 | 0.6 | 0.59 | 0.59 | 0.58 | 0.58 | 0.57 | 0.55 | 0.53 | 0.5 | 0.48 | 0.44 | 0.41 | 0.37 | 0.33 | 0.3
| 5.27 | 0.6 | 0.59 | 0.59 | 0.58 | 0.58 | 0.57 | 0.55 | 0.53 | 0.5 | 0.48 | 0.44 | 0.41 | 0.37 | 0.33 | 0.3
| 5.36 | 0.62 | 0.61 | 0.6 | 0.6 | 0.59 | 0.58 | 0.56 | 0.54 | 0.51 | 0.48 | 0.45 | 0.41 | 0.38 | 0.33 | 0.3
| 5.39 | 0.62 | 0.62 | 0.61 | 0.6 | 0.6 | 0.59 | 0.57 | 0.54 | 0.51 | 0.48 | 0.45 | 0.41 | 0.38 | 0.33 | 0.3
| 5.43 | 0.63 | 0.62 | 0.61 | 0.61 | 0.61 | 0.59 | 0.57 | 0.55 | 0.52 | 0.48 | 0.45 | 0.41 | 0.38 | 0.33 | 0.3
| 5.49 | 0.64 | 0.63 | 0.63 | 0.63 | 0.62 | 0.6 | 0.58 | 0.55 | 0.52 | 0.49 | 0.45 | 0.41 | 0.38 | 0.32 | 0.3
| 5.49 | 0.64 | 0.63 | 0.63 | 0.63 | 0.62 | 0.6 | 0.58 | 0.55 | 0.52 | 0.49 | 0.45 | 0.41 | 0.38 | 0.33 | 0.3
| 5.65 | 0.67 | 0.66 | 0.66 | 0.66 | 0.65 | 0.62 | 0.59 | 0.57 | 0.53 | 0.5 | 0.46 | 0.42 | 0.38 | 0.32 | 0.29
| 5.65 | 0.67 | 0.66 | 0.66 | 0.66 | 0.65 | 0.62 | 0.59 | 0.57 | 0.53 | 0.5 | 0.46 | 0.42 | 0.38 | 0.33 | 0.29
| 5.71 | 0.68 | 0.68 | 0.68 | 0.67 | 0.66 | 0.63 | 0.6 | 0.57 | 0.54 | 0.5 | 0.46 | 0.42 | 0.38 | 0.33 | 0.29
| 5.77 | 0.69 | 0.69 | 0.69 | 0.68 | 0.66 | 0.64 | 0.61 | 0.57 | 0.54 | 0.5 | 0.46 | 0.42 | 0.38 | 0.32 | 0.29
| 5.77 | 0.69 | 0.69 | 0.69 | 0.68 | 0.66 | 0.64 | 0.61 | 0.57 | 0.54 | 0.5 | 0.46 | 0.42 | 0.38 | 0.33 | 0.29
| 5.82 | 0.7 | 0.7 | 0.7 | 0.69 | 0.67 | 0.64 | 0.61 | 0.58 | 0.54 | 0.5 | 0.46 | 0.42 | 0.38 | 0 | 0.29
| 5.86 | 0.71 | 0.71 | 0.71 | 0.7 | 0.67 | 0.65 | 0.62 | 0.58 | 0.55 | 0.51 | 0.46 | 0.42 | 0.38 | 0.32 | 0.29
| 5.93 | 0.73 | 0.73 | 0.73 | 0.71 | 0.68 | 0.65 | 0.62 | 0.59 | 0.55 | 0.51 | 0.47 | 0.42 | 0.38 | 0.32 | 0.29
| 5.99 | 0.74 | 0.74 | 0.74 | 0.72 | 0.69 | 0.66 | 0.63 | 0.59 | 0.55 | 0.51 | 0.47 | 0.42 | 0.38 | 0.32 | 0.28
| 6.04 | 0.76 | 0.76 | 0.75 | 0.72 | 0.7 | 0.67 | 0.63 | 0.6 | 0.56 | 0.51 | 0.47 | 0.42 | 0.38 | 0.32 | 0.28
| 6.08 | 0.77 | 0.77 | 0.76 | 0.73 | 0.7 | 0.67 | 0.64 | 0.6 | 0.56 | 0.51 | 0.47 | 0.42 | 0.38 | 0.32 | 0.28
| 6.12 | 0.77 | 0.77 | 0.76 | 0.74 | 0.71 | 0.67 | 0.64 | 0.6 | 0.56 | 0.52 | 0.47 | 0.42 | 0.38 | 0.32 | 0.28
| 6.15 | 0.78 | 0.78 | 0.77 | 0.74 | 0.71 | 0.68 | 0.64 | 0.6 | 0.56 | 0.52 | 0.47 | 0.42 | 0.38 | 0.32 | 0.28
| 6.18 | 0.79 | 0.79 | 0.77 | 0.74 | 0.71 | 0.68 | 0.64 | 0.61 | 0.56 | 0.52 | 0.47 | 0.42 | 0.38 | 0 | 0.28
| 6.59 | 0.88 | 0.85 | 0.82 | 0.79 | 0.76 | 0.72 | 0.68 | 0.63 | 0.58 | 0.53 | 0.48 | 0.43 | 0.37 | 0.21 | 0.26
| 6.59 | 0.88 | 0.85 | 0.82 | 0.79 | 0.76 | 0.72 | 0.68 | 0.63 | 0.58 | 0.53 | 0.48 | 0.43 | 0.37 | 0.24 | 0.26
| 6.59 | 0.88 | 0.85 | 0.82 | 0.79 | 0.76 | 0.72 | 0.68 | 0.63 | 0.58 | 0.53 | 0.48 | 0.43 | 0.37 | 0.26 | 0.26
| 6.59 | 0.88 | 0.85 | 0.82 | 0.79 | 0.76 | 0.72 | 0.68 | 0.63 | 0.58 | 0.53 | 0.48 | 0.43 | 0.37 | 0.27 | 0.26
| 6.59 | 0.88 | 0.85 | 0.82 | 0.79 | 0.76 | 0.72 | 0.68 | 0.63 | 0.58 | 0.53 | 0.48 | 0.43 | 0.37 | 0.28 | 0.26
| 6.59 | 0.88 | 0.85 | 0.82 | 0.79 | 0.76 | 0.72 | 0.68 | 0.63 | 0.58 | 0.53 | 0.48 | 0.43 | 0.37 | 0.29 | 0.26
| 6.59 | 0.88 | 0.85 | 0.82 | 0.79 | 0.76 | 0.72 | 0.68 | 0.63 | 0.58 | 0.53 | 0.48 | 0.43 | 0.37 | 0.29 | 0.26
| 6.59 | 0.88 | 0.85 | 0.82 | 0.79 | 0.76 | 0.72 | 0.68 | 0.63 | 0.58 | 0.53 | 0.48 | 0.43 | 0.37 | 0.29 | 0.26
| 6.59 | 0.88 | 0.85 | 0.82 | 0.79 | 0.76 | 0.72 | 0.68 | 0.63 | 0.58 | 0.53 | 0.48 | 0.43 | 0.37 | 0.3 | 0.26
| 6.59 | 0.88 | 0.85 | 0.82 | 0.79 | 0.76 | 0.72 | 0.68 | 0.63 | 0.58 | 0.53 | 0.48 | 0.43 | 0.37 | 0.3 | 0.26
| 6.59 | 0.88 | 0.85 | 0.82 | 0.79 | 0.76 | 0.72 | 0.68 | 0.63 | 0.58 | 0.53 | 0.48 | 0.43 | 0.37 | 0.3 | 0.26
| 6.59 | 0.88 | 0.85 | 0.82 | 0.79 | 0.76 | 0.72 | 0.68 | 0.63 | 0.58 | 0.53 | 0.48 | 0.43 | 0.37 | 0.3 | 0.26
| 6.59 | 0.88 | 0.85 | 0.82 | 0.79 | 0.76 | 0.72 | 0.68 | 0.63 | 0.58 | 0.53 | 0.48 | 0.43 | 0.37 | 0 | 0.26
| 7.06 | 0.95 | 0.91 | 0.88 | 0.84 | 0.8 | 0.76 | 0.71 | 0.65 | 0.6 | 0.54 | 0.48 | 0.42 | 0.36 | 0 | 0.24
| 7.1 | 0.95 | 0.92 | 0.88 | 0.84 | 0.8 | 0.76 | 0.71 | 0.66 | 0.6 | 0.54 | 0.48 | 0.42 | 0.36 | 0.28 | 0.24
| 7.14 | 0.96 | 0.92 | 0.89 | 0.85 | 0.81 | 0.76 | 0.71 | 0.66 | 0.6 | 0.54 | 0.48 | 0.42 | 0.36 | 0.27 | 0.23
| 7.19 | 0.96 | 0.93 | 0.89 | 0.85 | 0.81 | 0.77 | 0.72 | 0.66 | 0.6 | 0.54 | 0.48 | 0.42 | 0.36 | 0.27 | 0.23
| 7.25 | 0.97 | 0.93 | 0.9 | 0.86 | 0.82 | 0.77 | 0.72 | 0.66 | 0.61 | 0.55 | 0.48 | 0.42 | 0.36 | 0.26 | 0.23
| 7.32 | 0.98 | 0.94 | 0.9 | 0.87 | 0.82 | 0.78 | 0.72 | 0.67 | 0.61 | 0.55 | 0.49 | 0.42 | 0.36 | 0.26 | 0.22
| 7.41 | 0.99 | 0.95 | 0.91 | 0.87 | 0.83 | 0.78 | 0.73 | 0.67 | 0.61 | 0.55 | 0.49 | 0.42 | 0.35 | 0.24 | 0.22
| 7.53 | 1.01 | 0.97 | 0.93 | 0.88 | 0.84 | 0.79 | 0.73 | 0.68 | 0.61 | 0.55 | 0.49 | 0.42 | 0.35 | 0.23 | 0.21
| 7.61 | 1.02 | 0.97 | 0.93 | 0.89 | 0.84 | 0.79 | 0.74 | 0.68 | 0.62 | 0.55 | 0.49 | 0.42 | 0.35 | 0 | 0.21
| 7.69 | 1.03 | 0.98 | 0.94 | 0.9 | 0.85 | 0.8 | 0.74 | 0.68 | 0.62 | 0.55 | 0.49 | 0.42 | 0.35 | 0.21 | 0.2
| 7.69 | 1.03 | 0.98 | 0.94 | 0.9 | 0.85 | 0.8 | 0.74 | 0.68 | 0.62 | 0.55 | 0.49 | 0.42 | 0.35 | 0.24 | 0.2
| 7.79 | 1.04 | 1 | 0.95 | 0.9 | 0.86 | 0.8 | 0.75 | 0.69 | 0.62 | 0.56 | 0.49 | 0.42 | 0.34 | 0.24 | 0.19
| 7.91 | 1.05 | 1.01 | 0.96 | 0.91 | 0.86 | 0.81 | 0.75 | 0.69 | 0.63 | 0.56 | 0.49 | 0.41 | 0.34 | 0.18 | 0.18
| 7.91 | 1.05 | 1.01 | 0.96 | 0.91 | 0.86 | 0.81 | 0.75 | 0.69 | 0.63 | 0.56 | 0.49 | 0.41 | 0.34 | 0.22 | 0.18
| 8.06 | 1.07 | 1.03 | 0.98 | 0.93 | 0.87 | 0.82 | 0.76 | 0.7 | 0.63 | 0.56 | 0.49 | 0.41 | 0.33 | 0.21 | 0.17
| 8.24 | 1.1 | 1.05 | 0.99 | 0.94 | 0.88 | 0.83 | 0.77 | 0.7 | 0.63 | 0.56 | 0.48 | 0.41 | 0.33 | 0.12 | 0.16
| 8.24 | 1.1 | 1.05 | 0.99 | 0.94 | 0.88 | 0.83 | 0.77 | 0.7 | 0.63 | 0.56 | 0.48 | 0.41 | 0.33 | 0.19 | 0.16
| 8.24 | 1.1 | 1.05 | 0.99 | 0.94 | 0.88 | 0.83 | 0.77 | 0.7 | 0.63 | 0.56 | 0.48 | 0.41 | 0.33 | 0 | 0.16
| 8.39 | 1.12 | 1.06 | 1.01 | 0.95 | 0.89 | 0.84 | 0.78 | 0.71 | 0.64 | 0.56 | 0.48 | 0.4 | 0.32 | 0.2 | 0.15
| 8.47 | 1.13 | 1.07 | 1.02 | 0.96 | 0.9 | 0.84 | 0.78 | 0.71 | 0.64 | 0.56 | 0.48 | 0.4 | 0.32 | 0.16 | 0.14
| 8.57 | 1.14 | 1.08 | 1.02 | 0.96 | 0.91 | 0.85 | 0.78 | 0.72 | 0.64 | 0.56 | 0.48 | 0.4 | 0.31 | 0.18 | 0.13
| 8.79 | 1.17 | 1.11 | 1.04 | 0.98 | 0.92 | 0.86 | 0.79 | 0.72 | 0.65 | 0.56 | 0.48 | 0.39 | 0.3 | 0.02 | 0.11
| 8.79 | 1.17 | 1.11 | 1.04 | 0.98 | 0.92 | 0.86 | 0.79 | 0.72 | 0.65 | 0.56 | 0.48 | 0.39 | 0.3 | 0.12 | 0.11
| 8.79 | 1.17 | 1.11 | 1.04 | 0.98 | 0.92 | 0.86 | 0.79 | 0.72 | 0.65 | 0.56 | 0.48 | 0.39 | 0.3 | 0.15 | 0.11
| 8.99 | 1.19 | 1.13 | 1.06 | 1 | 0.93 | 0.87 | 0.8 | 0.73 | 0.65 | 0.57 | 0.48 | 0.39 | 0.29 | 0 | 0.1
| 9.06 | 1.2 | 1.14 | 1.07 | 1 | 0.93 | 0.87 | 0.8 | 0.73 | 0.65 | 0.57 | 0.48 | 0.38 | 0.29 | 0.12 | 0.09
| 9.23 | 1.22 | 1.15 | 1.08 | 1.01 | 0.94 | 0.88 | 0.81 | 0.74 | 0.65 | 0.57 | 0.47 | 0.38 | 0.28 | 0.07 | 0.07
| 9.23 | 1.22 | 1.15 | 1.08 | 1.01 | 0.94 | 0.88 | 0.81 | 0.74 | 0.65 | 0.57 | 0.47 | 0.38 | 0.28 | 0.12 | 0.07
| 9.42 | 1.25 | 1.17 | 1.1 | 1.03 | 0.96 | 0.89 | 0.82 | 0.74 | 0.66 | 0.57 | 0.47 | 0.37 | 0.27 | 0.08 | 0.06
| 9.52 | 1.26 | 1.18 | 1.11 | 1.03 | 0.96 | 0.89 | 0.82 | 0.74 | 0.66 | 0.57 | 0.47 | 0.37 | 0.26 | 0.09 | 0.05
| 9.89 | 1.31 | 1.22 | 1.14 | 1.06 | 0.98 | 0.91 | 0.83 | 0.75 | 0.66 | 0.56 | 0.46 | 0.35 | 0.24 | -0.03 | 0.01
| 9.89 | 1.31 | 1.22 | 1.14 | 1.06 | 0.98 | 0.91 | 0.83 | 0.75 | 0.66 | 0.56 | 0.46 | 0.35 | 0.24 | 0.02 | 0.01
| 9.89 | 1.31 | 1.22 | 1.14 | 1.06 | 0.98 | 0.91 | 0.83 | 0.75 | 0.66 | 0.56 | 0.46 | 0.35 | 0.24 | 0.05 | 0.01
| 9.89 | 1.31 | 1.22 | 1.14 | 1.06 | 0.98 | 0.91 | 0.83 | 0.75 | 0.66 | 0.56 | 0.46 | 0.35 | 0.24 | 0 | 0.01
| 10.25 | 1.35 | 1.26 | 1.17 | 1.09 | 1 | 0.92 | 0.84 | 0.76 | 0.66 | 0.56 | 0.45 | 0.34 | 0.22 | 0.02 | -0.03
| 10.36 | 1.37 | 1.28 | 1.18 | 1.1 | 1.01 | 0.93 | 0.85 | 0.76 | 0.67 | 0.56 | 0.45 | 0.33 | 0.21 | -0.01 | -0.04
| 10.55 | 1.39 | 1.3 | 1.2 | 1.11 | 1.02 | 0.94 | 0.85 | 0.76 | 0.67 | 0.56 | 0.44 | 0.32 | 0.2 | -0.07 | -0.06
| 10.71 | 1.41 | 1.31 | 1.22 | 1.12 | 1.03 | 0.94 | 0.86 | 0.77 | 0.67 | 0.56 | 0.44 | 0.32 | 0.18 | -0.03 | -0.08
| 10.99 | 1.45 | 1.34 | 1.24 | 1.14 | 1.05 | 0.95 | 0.86 | 0.77 | 0.67 | 0.55 | 0.43 | 0.3 | 0.16 | -0.23 | -0.12
| 10.99 | 1.45 | 1.34 | 1.24 | 1.14 | 1.05 | 0.95 | 0.86 | 0.77 | 0.67 | 0.55 | 0.43 | 0.3 | 0.16 | -0.09 | -0.12
| 10.99 | 1.45 | 1.34 | 1.24 | 1.14 | 1.05 | 0.95 | 0.86 | 0.77 | 0.67 | 0.55 | 0.43 | 0.3 | 0.16 | 0 | -0.12
| 11.3 | 1.49 | 1.38 | 1.27 | 1.17 | 1.07 | 0.97 | 0.87 | 0.78 | 0.67 | 0.55 | 0.42 | 0.28 | 0.14 | -0.11 | -0.16
| 11.53 | 1.52 | 1.41 | 1.29 | 1.18 | 1.08 | 0.98 | 0.88 | 0.78 | 0.67 | 0.55 | 0.41 | 0.27 | 0.12 | -0.23 | -0.19
| 11.53 | 1.52 | 1.41 | 1.29 | 1.18 | 1.08 | 0.98 | 0.88 | 0.78 | 0.67 | 0.55 | 0.41 | 0.27 | 0.12 | -0.13 | -0.19
| 11.86 | 1.57 | 1.44 | 1.32 | 1.21 | 1.1 | 0.99 | 0.89 | 0.78 | 0.67 | 0.54 | 0.4 | 0.25 | 0.09 | -0.23 | -0.24
| 12.08 | 1.61 | 1.47 | 1.35 | 1.23 | 1.11 | 1 | 0.89 | 0.78 | 0.67 | 0.53 | 0.39 | 0.23 | 0.07 | -0.23 | -0.27
| 12.24 | 1.63 | 1.49 | 1.36 | 1.24 | 1.12 | 1.01 | 0.9 | 0.79 | 0.67 | 0.53 | 0.38 | 0.22 | 0.06 | -0.23 | -0.29
| 12.36 | 1.65 | 1.51 | 1.37 | 1.25 | 1.13 | 1.01 | 0.9 | 0.79 | 0.67 | 0.53 | 0.38 | 0.21 | 0.04 | 0 | -0.31
| 13.18 | 1.8 | 1.62 | 1.46 | 1.31 | 1.17 | 1.04 | 0.92 | 0.79 | 0.66 | 0.51 | 0.34 | 0.15 | -0.04 | -0.56 | -0.44
| 13.18 | 1.8 | 1.62 | 1.46 | 1.31 | 1.17 | 1.04 | 0.92 | 0.79 | 0.66 | 0.51 | 0.34 | 0.15 | -0.04 | -0.47 | -0.44
| 13.18 | 1.8 | 1.62 | 1.46 | 1.31 | 1.17 | 1.04 | 0.92 | 0.79 | 0.66 | 0.51 | 0.34 | 0.15 | -0.04 | -0.42 | -0.44
| 13.18 | 1.8 | 1.62 | 1.46 | 1.31 | 1.17 | 1.04 | 0.92 | 0.79 | 0.66 | 0.51 | 0.34 | 0.15 | -0.04 | -0.39 | -0.44
| 13.18 | 1.8 | 1.62 | 1.46 | 1.31 | 1.17 | 1.04 | 0.92 | 0.79 | 0.66 | 0.51 | 0.34 | 0.15 | -0.04 | -0.36 | -0.44
| 14.12 | 1.99 | 1.77 | 1.56 | 1.39 | 1.23 | 1.08 | 0.93 | 0.79 | 0.64 | 0.47 | 0.28 | 0.07 | -0.14 | 0 | -0.6
| 14.28 | 2.03 | 1.79 | 1.58 | 1.4 | 1.24 | 1.09 | 0.94 | 0.79 | 0.64 | 0.47 | 0.27 | 0.06 | -0.16 | -0.56 | -0.62
| 14.5 | 2.07 | 1.83 | 1.61 | 1.42 | 1.25 | 1.09 | 0.94 | 0.79 | 0.64 | 0.46 | 0.26 | 0.04 | -0.18 | -0.63 | -0.66
| 14.83 | 2.15 | 1.89 | 1.65 | 1.45 | 1.27 | 1.11 | 0.95 | 0.79 | 0.63 | 0.45 | 0.24 | 0.01 | -0.22 | -0.74 | -0.72
| 15.38 | 2.28 | 2 | 1.73 | 1.5 | 1.3 | 1.13 | 0.96 | 0.79 | 0.62 | 0.42 | 0.2 | -0.04 | -0.29 | -0.94 | -0.83
| 15.38 | 2.28 | 2 | 1.73 | 1.5 | 1.3 | 1.13 | 0.96 | 0.79 | 0.62 | 0.42 | 0.2 | -0.04 | -0.29 | -0.74 | -0.83
| 15.82 | 2.39 | 2.08 | 1.8 | 1.55 | 1.33 | 1.14 | 0.96 | 0.79 | 0.61 | 0.4 | 0.17 | -0.09 | -0.35 | -0.86 | -0.91
| 16.48 | 2.56 | 2.22 | 1.9 | 1.62 | 1.37 | 1.17 | 0.97 | 0.78 | 0.59 | 0.37 | 0.12 | -0.15 | -0.44 | -1.05 | -1.05
| 16.48 | 2.56 | 2.22 | 1.9 | 1.62 | 1.37 | 1.17 | 0.97 | 0.78 | 0.59 | 0.37 | 0.12 | -0.15 | -0.44 | 0 | -1.05
| 17.14 | 2.74 | 2.37 | 2.02 | 1.7 | 1.42 | 1.19 | 0.98 | 0.78 | 0.57 | 0.33 | 0.06 | -0.23 | -0.53 | -1.12 | -1.18
| 17.58 | 2.86 | 2.47 | 2.09 | 1.75 | 1.46 | 1.21 | 0.99 | 0.77 | 0.55 | 0.31 | 0.03 | -0.28 | -0.6 | -1.44 | -1.29
| 18.13 | 3.03 | 2.6 | 2.2 | 1.83 | 1.5 | 1.23 | 0.99 | 0.77 | 0.53 | 0.27 | -0.02 | -0.34 | -0.68 | -1.44 | -1.44
| 18.45 | 3.13 | 2.69 | 2.26 | 1.87 | 1.53 | 1.24 | 0.99 | 0.76 | 0.52 | 0.25 | -0.05 | -0.38 | -0.74 | -1.44 | -1.53
| 19.77 | 3.54 | 3.03 | 2.53 | 2.07 | 1.65 | 1.3 | 1.01 | 0.74 | 0.47 | 0.17 | -0.18 | -0.55 | -0.97 | -2.09 | -1.94
| 19.77 | 3.54 | 3.03 | 2.53 | 2.07 | 1.65 | 1.3 | 1.01 | 0.74 | 0.47 | 0.17 | -0.18 | -0.55 | -0.97 | -1.91 | -1.94
| 19.77 | 3.54 | 3.03 | 2.53 | 2.07 | 1.65 | 1.3 | 1.01 | 0.74 | 0.47 | 0.17 | -0.18 | -0.55 | -0.97 | 0 | -1.94
| 21.42 | 4.11 | 3.5 | 2.9 | 2.34 | 1.83 | 1.38 | 1.02 | 0.71 | 0.39 | 0.05 | -0.35 | -0.8 | -1.34 | -2.48 | -2.54
| 21.97 | 4.31 | 3.67 | 3.03 | 2.44 | 1.9 | 1.42 | 1.02 | 0.69 | 0.36 | 0 | -0.42 | -0.9 | -1.47 | -2.89 | -2.76
| 23.07 | 4.73 | 4.01 | 3.31 | 2.64 | 2.03 | 1.49 | 1.03 | 0.67 | 0.3 | -0.09 | -0.56 | -1.13 | -1.77 | -3.11 | -3.22
| 24.17 | 5.16 | 4.37 | 3.59 | 2.85 | 2.17 | 1.56 | 1.04 | 0.63 | 0.24 | -0.2 | -0.72 | -1.37 | -2.1 | -3.82 | -3.72
| 24.72 | 5.39 | 4.55 | 3.74 | 2.96 | 2.25 | 1.6 | 1.05 | 0.62 | 0.2 | -0.26 | -0.82 | -1.5 | -2.27 | 0 | -3.98
| 26.36 | 6.09 | 5.14 | 4.21 | 3.31 | 2.48 | 1.73 | 1.08 | 0.56 | 0.07 | -0.45 | -1.13 | -1.93 | -2.85 | -4.88 | -4.82
| 28.56 | 7.1 | 5.98 | 4.87 | 3.82 | 2.82 | 1.92 | 1.13 | 0.45 | -0.12 | -0.79 | -1.61 | -2.59 | -3.7 | -6.06 | -6.07
| 30.76 | 8.19 | 6.88 | 5.6 | 4.36 | 3.19 | 2.12 | 1.16 | 0.31 | -0.38 | -1.18 | -2.16 | -3.35 | -4.68 | -7.35 | -7.44
| 32.96 | 9.37 | 7.85 | 6.38 | 4.95 | 3.59 | 2.32 | 1.16 | 0.17 | -0.69 | -1.63 | -2.79 | -4.19 | -5.76 | 0 | -8.92

## ThruatVsTSR&Pitch-Calculation
Pitch
|  |  |  | -5 | -4 | -3 | -2 | -1 | 0 | 1 | 2 | 3 | 4 | 5 | 6 | 7 | 8 | 9
1 | 1 | TSR | 2.197 | 9.841 | 9.867 | 9.904 | 9.954 | 10.02 | 10.102 | 10.2 | 10.301 | 10.397 | 10.475 | 10.527 | 10.548 | 10.545 | 10.513 | 10.461
2 | 1 |  | 4.394 | 30.668 | 30.488 | 30.251 | 29.974 | 29.597 | 29.135 | 28.591 | 28.075 | 27.701 | 27.202 | 26.346 | 25.249 | -999.999 | 22.321 | 20.659
3 | 1 |  | 6.5911 | 60.369 | 58.585 | 56.568 | 54.337 | 51.93 | 49.3 | 46.415 | 43.237 | 39.891 | 36.393 | 32.819 | 29.173 | 25.472 | 21.719 | 17.919
4 | 1 |  | 8.7881 | 80.04 | 75.884 | 71.597 | 67.268 | 63.003 | 58.811 | 54.393 | 49.553 | 44.308 | 38.744 | 32.934 | 26.941 | 20.775 | 14.385 | 7.772
5 | 1 |  | 10.9851 | 99.385 | 92.23 | 85.207 | 78.402 | 71.843 | 65.47 | 59.285 | 52.913 | 45.868 | 38.019 | 29.571 | 20.611 | 11.11 | 1.675 | -8.016
6 | 1 |  | 13.1821 | 123.532 | 111.05 | 99.862 | 89.923 | 80.575 | 71.545 | 62.836 | 54.273 | 45.111 | 34.752 | 23.03 | 10.382 | -2.463 | -15.853 | -30.163
7 | 1 |  | 15.3792 | 156.351 | 136.909 | 118.817 | 102.967 | 89.448 | 77.268 | 65.576 | 54.245 | 42.408 | 28.996 | 13.537 | -2.875 | -19.937 | -38.207 | -56.664
8 | 1 |  | 17.5762 | 196.47 | 169.454 | 143.705 | 120.238 | 99.856 | 82.718 | 67.622 | 53.055 | 37.924 | 21.065 | 1.744 | -18.891 | -41.009 | -64.601 | -88.51
9 | 1 |  | 19.7732 | 243.2 | 208.084 | 173.712 | 141.87 | 113.478 | 88.919 | 68.972 | 50.763 | 31.953 | 11.463 | -12.069 | -37.843 | -66.336 | -98.674 | -132.91
10 | 1 |  | 21.9702 | 295.874 | 251.496 | 208.171 | 167.23 | 130.08 | 97.171 | 69.931 | 47.545 | 24.853 | 0.116 | -28.484 | -61.695 | -100.916 | -143.55 | -189.04
11 | 1 |  | 24.1672 | 354.096 | 299.647 | 246.581 | 195.8 | 149.065 | 107.232 | 71.581 | 43.514 | 16.294 | -13.781 | -49.551 | -93.699 | -143.818 | -198.43 | -254.936
12 | 1 |  | 26.3643 | 417.819 | 352.515 | 288.644 | 227.293 | 170.041 | 118.815 | 74.224 | 38.31 | 5.022 | -30.932 | -77.591 | -132.457 | -195.203 | -262.159 | -330.919
13 | 1 |  | 28.5613 | 487.128 | 409.943 | 334.436 | 261.772 | 193.174 | 131.52 | 77.358 | 30.881 | -8.546 | -54.518 | -110.441 | -177.727 | -253.991 | -334.909 | -416.207
14 | 1 |  | 30.7583 | 562.08 | 471.902 | 384.134 | 299.036 | 218.722 | 145.273 | 79.574 | 21.517 | -26.176 | -80.983 | -148.218 | -229.851 | -320.777 | -415.447 | -510.694
15 | 1 |  | 32.9553 | 642.789 | 538.416 | 437.462 | 339.323 | 245.951 | 159.498 | 79.58 | 11.952 | -47.644 | -111.655 | -191.303 | -287.409 | -395.448 | -504.454 | -611.903
1 | 2 |  | 1.6478 | 13.731 | 13.637 | 13.542 | 13.451 | 13.364 | 13.288 | 13.226 | 13.178 | 13.143 | 13.121 | 13.113 | 13.118 | 13.138 | 13.169 | 13.204
2 | 2 |  | 3.2955 | 33.21 | 33.641 | 33.905 | 34.009 | 33.966 | 33.832 | 33.669 | 33.451 | 33.144 | 32.731 | 32.209 | 31.57 | 30.824 | 30.025 | 29.281
3 | 2 |  | 4.9433 | 65.952 | 65.416 | 64.637 | 63.731 | 62.759 | 62.196 | 61.619 | 60.088 | 57.921 | 55.165 | 52.017 | 48.513 | 44.842 | 41.069 | 37.146
4 | 2 |  | 6.5911 | 107.322 | 104.152 | 100.566 | 96.599 | 92.321 | 87.644 | 82.517 | 76.866 | 70.917 | 64.698 | 58.345 | 51.864 | 45.284 | 38.611 | 31.856
5 | 2 |  | 8.2388 | 133.715 | 127.533 | 121.175 | 114.623 | 107.936 | 101.167 | 93.824 | 85.848 | 77.335 | 68.404 | 59.14 | 49.603 | 39.843 | 29.864 | 19.418
6 | 2 |  | 9.8866 | 159.309 | 149.285 | 139.277 | 129.442 | 119.919 | 110.657 | 101.498 | 91.643 | 80.707 | 68.834 | 56.264 | 43.157 | 29.451 | 15.135 | 1.286
7 | 2 |  | 11.5344 | 185.991 | 171.539 | 157.745 | 144.409 | 131.601 | 119.164 | 107.119 | 94.949 | 81.566 | 66.542 | 50.209 | 32.697 | 14.309 | -3.853 | -23.143
8 | 2 |  | 13.1821 | 219.612 | 197.422 | 177.531 | 159.863 | 143.244 | 127.19 | 111.708 | 96.485 | 80.197 | 61.781 | 40.942 | 18.457 | -4.379 | -28.182 | -53.623
9 | 2 |  | 14.8299 | 262.07 | 230.695 | 201.771 | 176.662 | 155.034 | 134.875 | 115.485 | 96.649 | 76.901 | 54.507 | 28.704 | 1.26 | -27.055 | -57.387 | -88.135
10 | 2 |  | 16.4777 | 312.061 | 270.937 | 232.142 | 197.406 | 167.659 | 142.241 | 118.547 | 95.636 | 71.774 | 44.925 | 14.062 | -18.787 | -53.418 | -90.247 | -127.573
11 | 2 |  | 18.1254 | 369.076 | 317.524 | 268.018 | 222.684 | 183.03 | 149.583 | 120.936 | 93.475 | 64.997 | 33.41 | -2.636 | -41.578 | -83.279 | -127.795 | -175.176
12 | 2 |  | 19.7732 | 432.356 | 369.927 | 308.821 | 252.214 | 201.738 | 158.079 | 122.618 | 90.245 | 56.806 | 20.378 | -21.457 | -67.277 | -117.931 | -175.421 | -236.284
13 | 2 |  | 21.421 | 501.643 | 427.044 | 354.042 | 285.511 | 223.536 | 168.775 | 123.882 | 86.062 | 47.567 | 5.583 | -42.901 | -97.38 | -162.905 | -233.501 | -309.413
14 | 2 |  | 23.0687 | 576.533 | 488.798 | 403.418 | 322.014 | 247.585 | 181.31 | 125.46 | 81.228 | 36.855 | -11.101 | -67.817 | -137.213 | -215.858 | -302.264 | -392.264
15 | 2 |  | 24.7165 | 656.908 | 555.43 | 456.449 | 361.59 | 274.024 | 195.55 | 128.316 | 75.219 | 24.769 | -31.651 | -99.99 | -182.697 | -277.27 | -379.67 | -485.574
1 | 3 |  | 1.3182 | 18.91 | 18.824 | 18.724 | 18.61 | 18.483 | 18.345 | 18.196 | 18.038 | 17.876 | 17.716 | 17.56 | 17.41 | 17.273 | 17.148 | 17.035
2 | 3 |  | 2.6364 | 34.899 | 35.342 | 35.856 | 36.392 | 36.894 | 37.307 | 37.584 | 37.728 | 37.752 | 37.668 | 37.503 | 37.274 | 36.975 | 36.579 | 36.076
3 | 3 |  | 3.9546 | 71.726 | 71.459 | 71.154 | 70.763 | 70.212 | 69.488 | 68.553 | 67.41 | 66.016 | 64.55 | 63.349 | 62.08 | 60.391 | 57.922 | 54.945
4 | 3 |  | 5.2729 | 114.505 | 113.191 | 111.738 | 110.46 | 110.136 | 108.696 | 105.475 | 101.084 | 96.119 | 90.555 | 84.412 | 77.976 | 71.326 | 64.409 | 57.363
5 | 3 |  | 6.5911 | 167.691 | 162.737 | 157.134 | 150.937 | 144.252 | 136.944 | 128.932 | 120.103 | 110.808 | 101.091 | 91.164 | 81.037 | 70.755 | 60.33 | 49.775
6 | 3 |  | 7.9093 | 200.888 | 192.203 | 183.37 | 174.236 | 164.721 | 154.615 | 143.612 | 131.785 | 119.237 | 106.167 | 92.655 | 78.769 | 64.584 | 50.11 | 35.143
7 | 3 |  | 9.2275 | 232.981 | 219.794 | 206.372 | 193.028 | 179.995 | 167.271 | 154.309 | 140.094 | 124.519 | 107.82 | 90.333 | 72.191 | 53.484 | 33.824 | 14.148
8 | 3 |  | 10.5457 | 265.078 | 246.921 | 228.98 | 211.539 | 194.709 | 178.327 | 162.377 | 145.645 | 127.09 | 106.602 | 84.7 | 61.675 | 37.265 | 12.587 | -11.958
9 | 3 |  | 11.8639 | 300.011 | 275.325 | 252.433 | 230.399 | 209.263 | 188.744 | 168.914 | 149.027 | 127.29 | 102.782 | 75.968 | 47.046 | 16.978 | -12.924 | -45.066
10 | 3 |  | 13.1821 | 343.144 | 308.471 | 277.393 | 249.785 | 223.818 | 198.735 | 174.544 | 150.758 | 125.307 | 96.532 | 63.972 | 28.84 | -6.842 | -44.035 | -83.786
11 | 3 |  | 14.5003 | 395.179 | 349.068 | 306.941 | 270.375 | 238.544 | 208.377 | 179.364 | 151.107 | 121.423 | 87.746 | 48.984 | 7.708 | -34.695 | -79.95 | -126.445
12 | 3 |  | 15.8186 | 455.016 | 396.943 | 342.583 | 294.509 | 253.7 | 217.703 | 183.444 | 150.272 | 115.685 | 76.58 | 31.536 | -16.284 | -66.331 | -119.736 | -173.87
13 | 3 |  | 17.1368 | 521.882 | 451.227 | 384.133 | 323.429 | 270.928 | 226.731 | 186.85 | 148.295 | 108.193 | 63.321 | 11.823 | -42.988 | -101.398 | -163.711 | -225.806
14 | 3 |  | 18.455 | 595.728 | 511.842 | 430.973 | 356.624 | 291.42 | 236.22 | 189.576 | 145.171 | 99.175 | 48.273 | -9.671 | -72.72 | -140.156 | -212.684 | -291.262
15 | 3 |  | 19.7732 | 675.556 | 578.011 | 482.534 | 394.084 | 315.215 | 246.998 | 191.59 | 141.007 | 88.759 | 31.841 | -33.526 | -105.12 | -184.267 | -274.095 | -369.194
1 | 4 |  | 1.0985 | 25.056 | 24.988 | 24.905 | 24.802 | 24.682 | 24.543 | 24.389 | 24.217 | 24.028 | 23.822 | 23.599 | 23.364 | 23.12 | 22.868 | 22.612
2 | 4 |  | 2.197 | 39.366 | 39.467 | 39.617 | 39.817 | 40.079 | 40.408 | 40.8 | 41.205 | 41.586 | 41.9 | 42.108 | 42.192 | 42.179 | 42.053 | 41.845
3 | 4 |  | 3.2955 | 74.724 | 75.692 | 76.286 | 76.519 | 76.424 | 76.123 | 75.755 | 75.264 | 74.575 | 73.646 | 72.471 | 71.033 | 69.353 | 67.557 | 65.882
4 | 4 |  | 4.394 | 122.67 | 121.954 | 121.004 | 119.897 | 118.388 | 116.542 | 114.366 | 112.299 | 110.805 | 108.809 | 105.385 | 100.996 | -999.999 | 89.285 | 82.638
5 | 4 |  | 5.4926 | 176.089 | 174.012 | 172.295 | 172.032 | 170.29 | 165.46 | 158.77 | 151.302 | 143.03 | 133.866 | 124.022 | 113.865 | 103.271 | 92.461 | 81.508
6 | 4 |  | 6.5911 | 241.474 | 234.341 | 226.272 | 217.349 | 207.722 | 197.199 | 185.662 | 172.949 | 159.564 | 145.572 | 131.276 | 116.693 | 101.888 | 86.875 | 71.676
7 | 4 |  | 7.6896 | 281.593 | 269.942 | 258.162 | 245.985 | 233.21 | 219.132 | 203.758 | 187.343 | 170.022 | 152.018 | 133.464 | 114.43 | 94.996 | 75.184 | 54.895
8 | 4 |  | 8.7881 | 320.159 | 303.537 | 286.387 | 269.071 | 252.011 | 235.242 | 217.573 | 198.212 | 177.232 | 154.978 | 131.736 | 107.762 | 83.099 | 57.541 | 31.088
9 | 4 |  | 9.8866 | 358.444 | 335.89 | 313.374 | 291.243 | 269.818 | 248.978 | 228.371 | 206.197 | 181.59 | 154.877 | 126.593 | 97.103 | 66.264 | 34.053 | 2.894
10 | 4 |  | 10.9851 | 397.539 | 368.92 | 340.827 | 313.607 | 287.372 | 261.879 | 237.141 | 211.654 | 183.47 | 152.074 | 118.283 | 82.444 | 44.44 | 6.702 | -32.062
11 | 4 |  | 12.0836 | 441.467 | 403.751 | 369.277 | 336.374 | 304.825 | 274.219 | 244.675 | 215.159 | 183.034 | 146.748 | 106.841 | 63.662 | 19.102 | -25.541 | -73.702
12 | 4 |  | 13.1821 | 494.127 | 444.199 | 399.446 | 359.691 | 322.298 | 286.178 | 251.343 | 217.091 | 180.442 | 139.006 | 92.119 | 41.529 | -9.853 | -63.41 | -120.651
13 | 4 |  | 14.2806 | 555.747 | 492.108 | 434.321 | 384.118 | 339.959 | 297.777 | 257.212 | 217.626 | 175.968 | 128.703 | 74.4 | 16.46 | -42.859 | -105.98 | -171.501
14 | 4 |  | 15.3792 | 625.404 | 547.636 | 475.267 | 411.869 | 357.793 | 309.071 | 262.303 | 216.981 | 169.633 | 115.983 | 54.149 | -11.501 | -79.747 | -152.826 | -226.656
15 | 4 |  | 16.4777 | 702.137 | 609.609 | 522.319 | 444.164 | 377.233 | 320.043 | 266.732 | 215.18 | 161.492 | 101.082 | 31.64 | -42.27 | -120.19 | -203.056 | -287.041
1 | 5 |  | 0.94158 | 32.199 | 32.155 | 32.087 | 31.998 | 31.886 | 31.754 | 31.6 | 31.421 | 31.219 | 30.998 | 30.756 | 30.492 | 30.203 | 29.896 | 29.571
2 | 5 |  | 1.8832 | 46.222 | 46.002 | 45.833 | 45.724 | 45.676 | 45.687 | 45.746 | 45.854 | 46.023 | 46.253 | 46.53 | 46.805 | 47.05 | 47.228 | 47.305
3 | 5 |  | 2.8247 | 76.597 | 77.899 | 79.19 | 80.328 | 81.186 | 81.721 | 81.954 | 81.904 | 81.636 | 81.217 | 80.683 | 79.953 | 78.997 | 77.765 | 76.258
4 | 5 |  | 3.7663 | 129.535 | 129.503 | 129.036 | 128.471 | 127.755 | 126.745 | 125.368 | 123.615 | 121.467 | 118.865 | 116.079 | 113.677 | 111.233 | 108.206 | 103.868
5 | 5 |  | 4.7079 | 186.668 | 185.265 | 183.56 | 181.205 | 178.445 | 175.425 | 173.288 | 171.429 | 167.267 | 161.255 | 153.691 | 144.709 | 134.775 | 124.421 | 113.785
6 | 5 |  | 5.6495 | 250.871 | 248.154 | 247.518 | 246.684 | 241.348 | 232.444 | 222.237 | 211.098 | 198.784 | 185.153 | 170.921 | 156.101 | 140.826 | 125.309 | 109.613
7 | 5 |  | 6.5911 | 328.674 | 318.964 | 307.982 | 295.836 | 282.732 | 268.41 | 252.706 | 235.402 | 217.184 | 198.139 | 178.682 | 158.833 | 138.681 | 118.246 | 97.559
8 | 5 |  | 7.5326 | 375.817 | 360.762 | 345.568 | 329.869 | 313.304 | 294.651 | 274.268 | 252.518 | 229.683 | 205.96 | 181.569 | 156.583 | 131.072 | 105.094 | 78.635
9 | 5 |  | 8.4742 | 420.777 | 400.335 | 379.212 | 357.584 | 335.924 | 314.402 | 291.252 | 265.976 | 238.848 | 210.242 | 180.485 | 149.833 | 118.392 | 86.111 | 52.268
10 | 5 |  | 9.4158 | 465.554 | 438.319 | 410.78 | 383.506 | 356.935 | 331.045 | 304.972 | 276.448 | 245.082 | 211.307 | 175.866 | 139.009 | 100.912 | 60.771 | 21.216
11 | 5 |  | 10.3574 | 510.43 | 476.262 | 442.4 | 409.39 | 377.534 | 346.52 | 316.219 | 284.215 | 248.658 | 209.604 | 167.959 | 124.332 | 78.169 | 31.072 | -15.227
12 | 5 |  | 11.299 | 557.015 | 515.327 | 474.832 | 435.634 | 397.936 | 361.328 | 325.829 | 289.707 | 249.855 | 205.263 | 156.999 | 105.488 | 51.117 | -2.581 | -58.932
13 | 5 |  | 12.2405 | 610.322 | 556.866 | 508.279 | 462.333 | 418.289 | 375.591 | 334.398 | 293.351 | 248.796 | 198.439 | 142.832 | 82.566 | 20.663 | -41.663 | -109.044
14 | 5 |  | 13.1821 | 672.561 | 604.603 | 543.69 | 489.579 | 438.683 | 389.521 | 342.106 | 295.485 | 245.602 | 189.203 | 125.384 | 56.526 | -13.411 | -86.309 | -164.22
15 | 5 |  | 14.1237 | 743.757 | 659.795 | 583.898 | 517.837 | 459.279 | 403.076 | 349.025 | 296.203 | 240.537 | 177.381 | 104.953 | 27.512 | -51.534 | -135.546 | -223.281
1 | 6 |  | 0.82388 | 40.356 | 40.337 | 40.294 | 40.223 | 40.121 | 39.992 | 39.838 | 39.658 | 39.445 | 39.205 | 38.939 | 38.649 | 38.331 | 37.982 | 37.608
2 | 6 |  | 1.6478 | 54.925 | 54.549 | 54.169 | 53.802 | 53.457 | 53.151 | 52.905 | 52.712 | 52.573 | 52.485 | 52.45 | 52.473 | 52.55 | 52.676 | 52.818
3 | 6 |  | 2.4716 | 81.238 | 81.927 | 82.774 | 83.786 | 84.895 | 85.968 | 86.91 | 87.595 | 87.99 | 88.119 | 87.989 | 87.661 | 87.176 | 86.528 | 85.681
4 | 6 |  | 3.2955 | 132.842 | 134.564 | 135.619 | 136.034 | 135.865 | 135.329 | 134.675 | 133.802 | 132.578 | 130.926 | 128.837 | 126.28 | 123.295 | 120.102 | 117.124
5 | 6 |  | 4.1194 | 196.216 | 195.405 | 194.402 | 192.963 | 191.165 | 188.791 | 185.853 | 182.27 | 178.401 | 175.311 | 172.201 | 167.757 | 161.19 | 153.251 | 143.841
6 | 6 |  | 4.9433 | 263.81 | 261.663 | 258.546 | 254.925 | 251.038 | 248.785 | 246.475 | 240.351 | 231.685 | 220.659 | 208.069 | 194.052 | 179.369 | 164.277 | 148.583
7 | 6 |  | 5.7672 | 338.895 | 336.724 | 336.778 | 333.251 | 323.219 | 310.244 | 296.02 | 280.491 | 263.301 | 244.524 | 225.055 | 204.76 | 184.017 | 162.97 | 141.701
8 | 6 |  | 6.5911 | 429.288 | 416.607 | 402.263 | 386.398 | 369.283 | 350.576 | 330.066 | 307.464 | 283.668 | 258.794 | 233.38 | 207.455 | 181.134 | 154.444 | 127.424
9 | 6 |  | 7.4149 | 483.56 | 464.641 | 445.589 | 425.907 | 404.93 | 381.153 | 355.143 | 327.317 | 298.209 | 267.997 | 236.968 | 205.214 | 172.81 | 139.842 | 106.311
10 | 6 |  | 8.2388 | 534.861 | 510.13 | 484.701 | 458.491 | 431.742 | 404.666 | 375.297 | 343.391 | 309.339 | 273.618 | 236.559 | 198.411 | 159.372 | 119.455 | 77.672
11 | 6 |  | 9.0627 | 586.245 | 554.056 | 521.12 | 488.232 | 456.029 | 424.516 | 392.031 | 356.392 | 317.474 | 275.928 | 232.465 | 187.485 | 141.152 | 92.671 | 43.482
12 | 6 |  | 9.8866 | 637.235 | 597.139 | 557.11 | 517.766 | 479.676 | 442.629 | 405.992 | 366.572 | 322.827 | 275.336 | 225.055 | 172.628 | 117.803 | 60.538 | 5.145
13 | 6 |  | 10.7105 | 689.094 | 640.975 | 593.548 | 547.525 | 503.124 | 459.927 | 417.948 | 374.197 | 325.739 | 272.032 | 214.478 | 153.78 | 89.359 | 24.73 | -40.314
14 | 6 |  | 11.5344 | 743.963 | 686.158 | 630.982 | 577.637 | 526.405 | 476.658 | 428.475 | 379.796 | 326.265 | 266.167 | 200.836 | 130.789 | 57.236 | -15.411 | -92.572
15 | 6 |  | 12.3582 | 806.604 | 734.659 | 669.439 | 608.275 | 549.655 | 492.866 | 438.082 | 383.607 | 324.581 | 257.854 | 183.946 | 103.78 | 21.677 | -61.299 | -151.074
1 | 7 |  | 0.73234 | 49.544 | 49.556 | 49.536 | 49.488 | 49.403 | 49.278 | 49.123 | 48.938 | 48.718 | 48.46 | 48.167 | 47.845 | 47.491 | 47.105 | 46.681
2 | 7 |  | 1.4647 | 64.804 | 64.426 | 64.003 | 63.544 | 63.06 | 62.557 | 62.061 | 61.583 | 61.142 | 60.75 | 60.405 | 60.114 | 59.876 | 59.692 | 59.564
3 | 7 |  | 2.197 | 88.573 | 88.8 | 89.139 | 89.589 | 90.178 | 90.919 | 91.801 | 92.712 | 93.569 | 94.275 | 94.742 | 94.932 | 94.903 | 94.62 | 94.152
4 | 7 |  | 2.9294 | 135.031 | 137.457 | 139.657 | 141.382 | 142.529 | 143.098 | 143.136 | 142.746 | 142.063 | 141.214 | 140.04 | 138.478 | 136.445 | 133.932 | 130.902
5 | 7 |  | 3.6617 | 203.823 | 204.431 | 204.006 | 203.18 | 202.211 | 200.889 | 199.031 | 196.564 | 193.475 | 189.74 | -999.999 | 180.966 | 177.164 | 172.82 | 167.413
6 | 7 |  | 4.394 | 276.008 | 274.396 | 272.259 | 269.769 | 266.373 | 262.219 | 257.323 | 252.672 | 249.312 | 244.819 | 237.115 | 227.24 | -999.999 | 200.891 | 185.935
7 | 7 |  | 5.1264 | 354.387 | 350.773 | 346.286 | 341.413 | 338.361 | 336.369 | 329.368 | 318.116 | 303.769 | 287.505 | 269.295 | 249.731 | 229.599 | 208.667 | 187.088
8 | 7 |  | 5.8587 | 440.435 | 439.231 | 439.05 | 431.263 | 416.366 | 398.966 | 380.145 | 359.468 | 336.615 | 311.973 | 286.431 | 259.891 | 232.855 | 205.45 | 177.767
9 | 7 |  | 6.5911 | 543.318 | 527.268 | 509.114 | 489.034 | 467.375 | 443.699 | 417.739 | 389.134 | 359.018 | 327.536 | 295.372 | 262.56 | 229.248 | 195.469 | 161.271
10 | 7 |  | 7.3234 | 604.813 | 581.593 | 558.204 | 534.095 | 508.059 | 478.634 | 446.367 | 411.74 | 375.597 | 338.128 | 299.661 | 260.328 | 220.212 | 179.42 | 137.942
11 | 7 |  | 8.0557 | 662.435 | 632.953 | 602.8 | 571.625 | 539.429 | 506.026 | 469.693 | 430.45 | 388.706 | 345.096 | 299.941 | 253.494 | 206.019 | 157.546 | 107.106
12 | 7 |  | 8.7881 | 720.359 | 682.958 | 644.37 | 605.41 | 567.025 | 529.295 | 489.54 | 445.977 | 398.772 | 348.7 | 296.405 | 242.466 | 186.972 | 129.468 | 69.948
13 | 7 |  | 9.5204 | 777.78 | 731.474 | 684.822 | 638.698 | 593.833 | 550.151 | 506.379 | 458.62 | 405.995 | 349.213 | 289.531 | 227.403 | 163.062 | 95.265 | 28.934
14 | 7 |  | 10.2528 | 835.438 | 780.245 | 725.461 | 671.965 | 620.314 | 570.045 | 520.811 | 468.609 | 410.578 | 347.026 | 279.35 | 208.572 | 133.805 | 57.126 | -17.847
15 | 7 |  | 10.9851 | 894.463 | 830.07 | 766.86 | 705.616 | 646.588 | 589.228 | 533.566 | 476.22 | 412.808 | 342.167 | 266.136 | 185.498 | 99.991 | 15.079 | -72.14
1 | 8 |  | 0.65911 | 59.771 | 59.821 | 59.83 | 59.802 | 59.735 | 59.625 | 59.472 | 59.278 | 59.044 | 58.772 | 58.457 | 58.098 | 57.7 | 57.266 | 56.794
2 | 8 |  | 1.3182 | 75.639 | 75.295 | 74.895 | 74.438 | 73.934 | 73.381 | 72.782 | 72.154 | 71.506 | 70.863 | 70.238 | 69.641 | 69.091 | 68.592 | 68.142
3 | 8 |  | 1.9773 | 98.299 | 98.027 | 97.89 | 97.886 | 98.024 | 98.262 | 98.61 | 99.11 | 99.744 | 100.475 | 101.181 | 101.801 | 102.233 | 102.439 | 102.385
4 | 8 |  | 2.6364 | 139.598 | 141.367 | 143.423 | 145.569 | 147.577 | 149.226 | 150.336 | 150.912 | 151.009 | 150.673 | 150.012 | 149.097 | 147.902 | 146.318 | 144.302
5 | 8 |  | 3.2955 | 207.565 | 210.257 | 211.905 | 212.553 | 212.289 | 211.452 | 210.43 | 209.066 | 207.153 | 204.571 | 201.307 | 197.313 | 192.648 | 187.659 | 183.006
6 | 8 |  | 3.9546 | 286.904 | 285.835 | 284.617 | 283.053 | 280.847 | 277.952 | 274.21 | 269.64 | 264.062 | 258.202 | 253.397 | 248.318 | 241.563 | 231.687 | 219.78
7 | 8 |  | 4.6137 | 368.841 | 366.028 | 362.981 | 358.68 | -999.999 | 347.346 | 341.761 | 338.242 | 332.206 | 321.564 | 308.303 | 291.546 | 272.57 | 252.422 | 231.717
8 | 8 |  | 5.2729 | 458.018 | 452.762 | 446.951 | 441.841 | 440.542 | 434.784 | 421.898 | 404.335 | 384.476 | 362.222 | 337.649 | 311.904 | 285.305 | 257.637 | 229.451
9 | 8 |  | 5.932 | 556.261 | 556.227 | 554.075 | 540.894 | 520.97 | 498.653 | 474.599 | 448.042 | 418.743 | 387.517 | 355.059 | 321.489 | 287.349 | 252.759 | 217.815
10 | 8 |  | 6.5911 | 670.762 | 650.947 | 628.536 | 603.746 | 577.006 | 547.776 | 515.728 | 480.413 | 443.232 | 404.365 | 364.657 | 324.148 | 283.021 | 241.319 | 199.1
11 | 8 |  | 7.2502 | 739.555 | 711.614 | 683.429 | 654.406 | 622.693 | 587.103 | 547.903 | 505.792 | 461.845 | 416.353 | 369.648 | 321.925 | 273.273 | 223.825 | 173.535
12 | 8 |  | 7.9093 | 803.55 | 768.813 | 733.48 | 696.946 | 658.883 | 618.462 | 574.447 | 527.141 | 476.947 | 424.667 | 370.618 | 315.074 | 258.337 | 200.439 | 140.571
13 | 8 |  | 8.5684 | 867.923 | 824.909 | 780.444 | 735.069 | 689.912 | 645.254 | 597.458 | 545.209 | 488.976 | 429.571 | 367.693 | 303.944 | 238.488 | 171.123 | 100.636
14 | 8 |  | 9.2275 | 931.925 | 879.178 | 825.486 | 772.113 | 719.981 | 669.082 | 617.237 | 560.377 | 498.075 | 431.278 | 361.332 | 288.766 | 213.936 | 135.297 | 56.591
15 | 8 |  | 9.8866 | 995.679 | 933.029 | 870.483 | 809.01 | 749.494 | 691.608 | 634.363 | 572.769 | 504.418 | 430.212 | 351.648 | 269.73 | 184.066 | 94.591 | 8.04
1 | 9 |  | 0.59919 | 71.043 | 71.138 | 71.186 | 71.183 | 71.131 | 71.034 | 70.889 | 70.689 | 70.441 | 70.148 | 69.808 | 69.415 | 68.971 | 68.484 | 67.953
2 | 9 |  | 1.1984 | 87.441 | 87.131 | 86.764 | 86.328 | 85.83 | 85.275 | 84.661 | 83.99 | 83.257 | 82.484 | 81.684 | 80.866 | 80.05 | 79.246 | 78.486
3 | 9 |  | 1.7976 | 110.151 | 109.496 | 108.91 | 108.425 | 108.075 | 107.864 | 107.771 | 107.8 | 107.936 | 108.199 | 108.609 | 109.114 | 109.641 | 110.114 | 110.462
4 | 9 |  | 2.3968 | 147.28 | 148.286 | 149.526 | 151.063 | 152.854 | 154.744 | 156.506 | 157.994 | 158.983 | 159.49 | 159.547 | 159.166 | 158.446 | 157.474 | 156.175
5 | 9 |  | 2.9959 | 210.155 | 213.911 | 217.127 | 219.485 | 220.877 | 221.39 | 221.125 | 220.261 | 219.122 | 217.593 | 215.554 | 212.796 | 209.311 | 205.052 | 200.059
6 | 9 |  | 3.5951 | 294.665 | 296.159 | 296.003 | 294.94 | 293.607 | 291.916 | 289.531 | 286.235 | 282.063 | 276.934 | 270.82 | 264.19 | 258.289 | 252.392 | 245.258
7 | 9 |  | 4.1943 | 382.017 | 380.381 | 378.132 | 375.087 | 371.326 | 366.362 | 360.278 | -999.999 | 346.136 | 340.743 | 334.168 | 323.725 | 309.863 | 293.314 | 273.866
8 | 9 |  | 4.7935 | 474.487 | 470.944 | 466.115 | 459.844 | 452.69 | 445.633 | 441.908 | 435.433 | 422.483 | 405.84 | 384.894 | 361.079 | 335.273 | 308.685 | 281.227
9 | 9 |  | 5.3927 | 574.624 | 567.876 | 560.817 | 557.965 | 555.283 | 543.214 | 523.496 | 499.995 | 473.874 | 444.892 | 413.211 | 380.498 | 346.43 | 311.358 | 275.762
10 | 9 |  | 5.9919 | 685.886 | 686.679 | 681.662 | 662.314 | 637.07 | 609.308 | 579.349 | 546.25 | 509.705 | 471.152 | 430.961 | 389.567 | 347.501 | 304.895 | 261.843
11 | 9 |  | 6.5911 | 811.622 | 787.647 | 760.527 | 730.533 | 698.177 | 662.809 | 624.031 | 581.3 | 536.311 | 489.282 | 441.235 | 392.219 | 342.456 | 291.996 | 240.911
12 | 9 |  | 7.1903 | 887.756 | 854.704 | 821.26 | 786.813 | 748.848 | 706.561 | 659.751 | 609.471 | 556.956 | 502.668 | 446.927 | 390.005 | 331.996 | 273.055 | 213.11
13 | 9 |  | 7.7894 | 958.202 | 917.752 | 876.769 | 834.381 | 790.029 | 741.97 | 689.556 | 633.447 | 574.075 | 512.328 | 448.59 | 383.153 | 316.326 | 248.169 | 178.067
14 | 9 |  | 8.3886 | 1028.946 | 979.838 | 929.174 | 877.164 | 824.723 | 772.331 | 715.76 | 654.092 | 588.059 | 518.546 | 446.321 | 371.931 | 295.698 | 217.567 | 135.633
15 | 9 |  | 8.9878 | 1099.584 | 1040.1 | 979.075 | 917.972 | 858.071 | 799.388 | 738.541 | 671.795 | 599.045 | 521.53 | 440.466 | 356.662 | 270.361 | 180.287 | 88.37
1 | 10 |  | 0.54926 | 83.377 | 83.516 | 83.607 | 83.636 | 83.604 | 83.521 | 83.378 | 83.177 | 82.918 | 82.603 | 82.229 | 81.797 | 81.311 | 80.768 | 80.17
2 | 10 |  | 1.0985 | 100.226 | 99.954 | 99.619 | 99.209 | 98.729 | 98.173 | 97.555 | 96.868 | 96.113 | 95.29 | 94.397 | 93.458 | 92.478 | 91.47 | 90.447
3 | 10 |  | 1.6478 | 123.582 | 122.735 | 121.88 | 121.055 | 120.277 | 119.591 | 119.037 | 118.602 | 118.289 | 118.092 | 118.013 | 118.063 | 118.239 | 118.52 | 118.84
4 | 10 |  | 2.197 | 157.464 | 157.867 | 158.469 | 159.268 | 160.317 | 161.633 | 163.201 | 164.822 | 166.344 | 167.599 | 168.43 | 168.768 | 168.716 | 168.213 | 167.381
5 | 10 |  | 2.7463 | 214.613 | 217.939 | 221.468 | 224.817 | 227.618 | 229.574 | 230.647 | 230.939 | 230.524 | 229.571 | 228.249 | 226.518 | 224.206 | 221.207 | 217.419
6 | 10 |  | 3.2955 | 298.894 | 302.77 | 305.143 | 306.077 | 305.696 | 304.49 | 303.018 | 301.055 | 298.3 | 294.583 | 289.883 | 284.131 | 277.413 | 270.229 | 263.528
7 | 10 |  | 3.8448 | 394.283 | 393.41 | 391.83 | 389.998 | 387.49 | 383.995 | -999.999 | 373.678 | 366.696 | 358.437 | 350.566 | 343.833 | 335.912 | 325.072 | 310.211
8 | 10 |  | 4.394 | 490.68 | 487.815 | 484.015 | 479.588 | 473.551 | 466.168 | 457.463 | 449.196 | 443.22 | 435.235 | 421.538 | 403.983 | -999.999 | 357.139 | 330.552
9 | 10 |  | 4.9433 | 593.571 | 588.742 | 581.73 | 573.581 | 564.836 | 559.768 | 554.568 | 540.791 | 521.291 | 496.483 | 468.156 | 436.617 | 403.581 | 369.623 | 334.312
10 | 10 |  | 5.4926 | 704.355 | 696.049 | 689.178 | 688.129 | 681.162 | 661.841 | 635.082 | 605.209 | 572.12 | 535.463 | 496.089 | 455.459 | 413.085 | 369.842 | 326.03
11 | 10 |  | 6.0418 | 829.136 | 830.44 | 820.941 | 795.727 | 764.697 | 730.919 | 694.394 | 654.06 | 609.527 | 562.854 | 514.138 | 464.123 | 413.306 | 361.857 | 309.852
12 | 10 |  | 6.5911 | 965.897 | 937.363 | 905.09 | 869.395 | 830.887 | 788.798 | 742.647 | 691.795 | 638.254 | 582.286 | 525.105 | 466.773 | 407.551 | 347.499 | 286.704
13 | 10 |  | 7.1403 | 1049.406 | 1010.844 | 971.691 | 931.293 | 886.544 | 836.99 | 781.908 | 722.777 | 660.929 | 597.074 | 531.501 | 464.569 | 396.381 | 327.113 | 256.671
14 | 10 |  | 7.6896 | 1126.371 | 1079.77 | 1032.647 | 983.941 | 932.842 | 876.529 | 815.033 | 749.372 | 680.088 | 608.072 | 533.856 | 457.721 | 379.983 | 300.736 | 219.58
15 | 10 |  | 8.2388 | 1203.438 | 1147.795 | 1090.579 | 1031.604 | 971.42 | 910.499 | 844.419 | 772.63 | 696.013 | 615.64 | 532.257 | 446.425 | 358.586 | 268.773 | 174.763
1 | 11 |  | 0.50701 | 96.781 | 96.972 | 97.099 | 97.166 | 97.165 | 97.095 | 96.953 | 96.745 | 96.48 | 96.142 | 95.733 | 95.257 | 94.718 | 94.12 | 93.451
2 | 11 |  | 1.014 | 114.011 | 113.78 | 113.471 | 113.091 | 112.63 | 112.089 | 111.463 | 110.76 | 109.984 | 109.132 | 108.201 | 107.191 | 106.108 | 104.97 | 103.787
3 | 11 |  | 1.521 | 138.16 | 137.289 | 136.339 | 135.339 | 134.309 | 133.292 | 132.318 | 131.429 | 130.663 | 130.001 | 129.461 | 129.037 | 128.74 | 128.566 | 128.51
4 | 11 |  | 2.028 | 170.048 | 169.775 | 169.749 | 169.975 | 170.399 | 171.007 | 171.868 | 172.982 | 174.324 | 175.682 | 176.949 | 177.947 | 178.544 | 178.666 | 178.431
5 | 11 |  | 2.535 | 222.415 | 224.636 | 227.359 | 230.448 | 233.627 | 236.549 | 238.893 | 240.393 | 241.116 | 241.103 | 240.456 | 239.316 | 237.764 | 235.741 | 233.084
6 | 11 |  | 3.042 | 301.917 | 307.24 | 311.573 | 314.594 | 316.234 | 316.605 | 315.899 | 314.496 | 312.768 | 310.377 | 307.147 | 302.889 | 297.584 | 291.135 | 283.764
7 | 11 |  | 3.549 | 402.085 | 404.663 | 404.989 | 403.722 | 401.998 | 399.842 | 396.847 | 392.657 | 387.226 | 380.522 | 372.481 | 363.319 | 354.801 | 346.887 | 337.433
8 | 11 |  | 4.056 | 505.256 | 503.189 | 500.841 | 497.525 | 493.116 | 487.423 | 480.229 | 471.418 | 461.282 | 452.298 | 444.425 | 434.473 | 419.31 | 399.884 | 377.139
9 | 11 |  | 4.563 | 612.417 | 607.768 | 602.89 | 596.128 | 587.62 | 577.623 | 567.51 | 560.831 | 552.429 | 536.395 | 515.379 | 488.966 | 458.192 | 425.081 | 390.958
10 | 11 |  | 5.0701 | 726.104 | 719.219 | 710.071 | 700.062 | 691.533 | 688.132 | 676.714 | 655.347 | 627.286 | 594.812 | 558.236 | 518.523 | 477.551 | 435.083 | 391.113
11 | 11 |  | 5.5771 | 847.312 | 837.47 | 832.51 | 831.262 | 817.865 | -999.999 | 756.872 | 720.014 | 679.223 | 634.01 | 586.25 | 536.751 | 485.376 | 433.133 | 380.252
12 | 11 |  | 6.0841 | 986.236 | 987.525 | 972.636 | 941.12 | 903.876 | 863.493 | 819.732 | 771.447 | 718.21 | 662.63 | 604.602 | 545.16 | 484.77 | 423.646 | 361.842
13 | 11 |  | 6.5911 | 1133.588 | 1100.102 | 1062.223 | 1020.331 | 975.139 | 925.742 | 871.579 | 811.897 | 749.063 | 683.377 | 616.269 | 547.81 | 478.306 | 407.83 | 336.478
14 | 11 |  | 7.0981 | 1224.491 | 1180.039 | 1134.723 | 1087.846 | 1035.792 | 978.372 | 914.376 | 845.706 | 773.77 | 699.572 | 623.371 | 545.616 | 466.429 | 385.995 | 304.214
15 | 11 |  | 7.6051 | 1308.055 | 1254.874 | 1201.147 | 1145.629 | 1087.26 | 1022.071 | 950.874 | 874.911 | 794.973 | 711.911 | 626.419 | 538.783 | 449.306 | 358.135 | 265.081
1 | 12 |  | 0.47079 | 111.271 | 111.514 | 111.679 | 111.782 | 111.817 | 111.763 | 111.627 | 111.412 | 111.125 | 110.768 | 110.326 | 109.806 | 109.205 | 108.535 | 107.8
2 | 12 |  | 0.94158 | 128.796 | 128.62 | 128.349 | 127.991 | 127.546 | 127.017 | 126.399 | 125.682 | 124.876 | 123.991 | 123.025 | 121.967 | 120.814 | 119.584 | 118.282
3 | 12 |  | 1.4124 | 153.7 | 152.868 | 151.931 | 150.89 | 149.765 | 148.577 | 147.339 | 146.119 | 144.941 | 143.834 | 142.839 | 141.945 | 141.174 | 140.526 | 139.991
4 | 12 |  | 1.8832 | 184.888 | 184.008 | 183.334 | 182.894 | 182.706 | 182.749 | 182.984 | 183.416 | 184.09 | 185.014 | 186.12 | 187.219 | 188.201 | 188.911 | 189.222
5 | 12 |  | 2.354 | 233.018 | 234.385 | 236.107 | 238.237 | 240.839 | 243.68 | 246.487 | 248.955 | 250.789 | 251.811 | 252.147 | 251.772 | 250.833 | 249.425 | 247.576
6 | 12 |  | 2.8247 | 306.388 | 311.595 | 316.758 | 321.313 | 324.745 | 326.882 | 327.816 | 327.617 | 326.544 | 324.868 | 322.732 | 319.811 | 315.989 | 311.058 | 305.032
7 | 12 |  | 3.2955 | 406.828 | 412.103 | 415.333 | 416.603 | 416.087 | 414.445 | 412.442 | 409.769 | 406.019 | 400.959 | 394.563 | 386.733 | 377.59 | 367.812 | 358.691
8 | 12 |  | 3.7663 | 518.138 | 518.012 | 516.142 | 513.885 | 511.018 | 506.981 | 501.471 | 494.461 | 485.87 | 475.46 | 464.314 | 454.707 | 444.933 | 432.823 | 415.471
9 | 12 |  | 4.2371 | 629.144 | 626.38 | 622.337 | 617.192 | 610.675 | 602.198 | 591.877 | 579.907 | 569.371 | 560.655 | 548.877 | 530.108 | 506.457 | 477.835 | 445.185
10 | 12 |  | 4.7079 | 746.673 | 741.058 | 734.239 | 724.819 | 713.779 | 701.698 | 693.15 | 685.715 | 669.067 | 645.019 | 614.764 | 578.835 | 539.102 | 497.685 | 455.141
11 | 12 |  | 5.1787 | 871.881 | -999.999 | 851.437 | 839.787 | -999.999 | 828.215 | 807.964 | 778.114 | 741.844 | 700.933 | 655.393 | 606.897 | 557.009 | 505.059 | 451.751
12 | 12 |  | 5.6495 | 1003.484 | 992.617 | 990.072 | 986.737 | 965.394 | 929.775 | 888.95 | 844.393 | 795.137 | 740.611 | 683.683 | 624.405 | 563.305 | 501.235 | 438.453
13 | 12 |  | 6.1203 | 1157.8 | 1157.867 | 1136.837 | 1098.567 | 1054.596 | 1007.036 | 955.371 | 898.421 | 835.757 | 770.488 | 702.353 | 632.681 | 561.893 | 490.257 | 417.814
14 | 12 |  | 6.5911 | 1314.694 | 1275.857 | 1231.93 | 1183.342 | 1130.93 | 1073.64 | 1010.825 | 941.609 | 868.734 | 792.556 | 714.727 | 635.331 | 554.722 | 472.986 | 390.236
15 | 12 |  | 7.0619 | 1413.006 | 1362.278 | 1310.354 | 1256.471 | 1196.602 | 1130.695 | 1057.162 | 978.26 | 895.474 | 810.156 | 722.536 | 633.145 | 542.136 | 449.701 | 355.74
1 | 13 |  | 0.4394 | 126.85 | 127.152 | 127.367 | 127.5 | 127.557 | 127.534 | 127.41 | 127.182 | 126.868 | 126.484 | 126.017 | 125.445 | 124.781 | 124.03 | 123.213
2 | 13 |  | 0.87881 | 144.595 | 144.47 | 144.251 | 143.926 | 143.494 | 142.971 | 142.357 | 141.639 | 140.809 | 139.883 | 138.87 | 137.769 | 136.552 | 135.24 | 133.841
3 | 13 |  | 1.3182 | 170.188 | 169.414 | 168.514 | 167.486 | 166.351 | 165.108 | 163.76 | 162.345 | 160.888 | 159.443 | 158.036 | 156.693 | 155.455 | 154.332 | 153.319
4 | 13 |  | 1.7576 | 201.564 | 200.285 | 199.094 | 198.043 | 197.218 | 196.614 | 196.255 | 196.098 | 196.146 | 196.405 | 196.9 | 197.625 | 198.473 | 199.306 | 199.975
5 | 13 |  | 2.197 | 246.037 | 246.666 | 247.608 | 248.857 | 250.495 | 252.551 | 255.001 | 257.535 | 259.913 | 261.874 | 263.172 | 263.699 | 263.619 | 262.832 | 261.532
6 | 13 |  | 2.6364 | 314.095 | 318.076 | 322.701 | 327.53 | 332.047 | 335.76 | 338.256 | 339.551 | 339.771 | 339.015 | 337.527 | 335.467 | 332.778 | 329.215 | 324.68
7 | 13 |  | 3.0758 | 410.332 | 417.426 | 422.995 | 426.704 | 428.572 | 428.717 | 427.491 | 425.496 | 422.974 | 419.566 | 414.862 | 408.78 | 401.252 | 392.199 | 382.069
8 | 13 |  | 3.5152 | 526.111 | 529.964 | 530.905 | 529.566 | 527.347 | 524.658 | 520.985 | 515.802 | 508.961 | 500.471 | 490.219 | 478.342 | 466.777 | 456.307 | 444.268
9 | 13 |  | 3.9546 | 645.536 | 643.131 | 640.388 | 636.868 | 631.906 | 625.393 | 616.973 | 606.689 | 594.14 | 580.954 | 570.142 | 558.715 | 543.516 | 521.295 | 494.506
10 | 13 |  | 4.394 | 766.687 | 762.211 | 756.273 | 749.357 | 739.923 | 728.386 | 714.786 | 701.868 | 692.532 | 680.054 | 658.653 | 631.222 | -999.999 | 558.03 | 516.488
11 | 13 |  | 4.8334 | 894.189 | 887.476 | 877.927 | 865.91 | 852.403 | 840.131 | 833.824 | 819.623 | 793.59 | 760.534 | 720.133 | 674.449 | 625.445 | 575.09 | 522.96
12 | 13 |  | 5.2729 | 1030.542 | 1018.715 | 1005.638 | 994.145 | 991.22 | 978.262 | 949.272 | 909.755 | 865.072 | 815 | 759.712 | 701.783 | 641.937 | 579.684 | 516.264
13 | 13 |  | 5.7123 | 1172.834 | 1162.77 | 1162.07 | 1154.093 | 1123.627 | 1079.949 | 1031.335 | 978.383 | 919.776 | 855.304 | 788.334 | 718.493 | 646.863 | 574.152 | 500.639
14 | 13 |  | 6.1517 | 1343.787 | 1341.472 | 1313.429 | 1268.076 | 1216.853 | 1161.546 | 1101.31 | 1034.979 | 962.177 | 886.425 | 807.389 | 726.682 | 644.676 | 561.692 | 477.766
15 | 13 |  | 6.5911 | 1509.214 | 1464.633 | 1414.204 | 1358.429 | 1298.262 | 1232.495 | 1160.385 | 1080.929 | 997.272 | 909.822 | 820.478 | 729.334 | 636.799 | 542.969 | 447.975
1 | 14 |  | 0.41194 | 143.519 | 143.902 | 144.171 | 144.33 | 144.412 | 144.411 | 144.299 | 144.066 | 143.727 | 143.305 | 142.792 | 142.177 | 141.45 | 140.617 | 139.702
2 | 14 |  | 0.82388 | 161.423 | 161.35 | 161.175 | 160.893 | 160.486 | 159.968 | 159.352 | 158.632 | 157.781 | 156.818 | 155.755 | 154.597 | 153.324 | 151.926 | 150.433
3 | 14 |  | 1.2358 | 187.645 | 186.926 | 186.07 | 185.073 | 183.947 | 182.698 | 181.325 | 179.822 | 178.217 | 176.554 | 174.851 | 173.15 | 171.486 | 169.895 | 168.414
4 | 14 |  | 1.6478 | 219.702 | 218.196 | 216.675 | 215.208 | 213.826 | 212.606 | 211.621 | 210.848 | 210.292 | 209.941 | 209.801 | 209.891 | 210.202 | 210.702 | 211.271
5 | 14 |  | 2.0597 | 261.476 | 261.26 | 261.413 | 261.967 | 262.806 | 263.949 | 265.518 | 267.478 | 269.712 | 271.898 | 273.816 | 275.209 | 275.931 | 275.951 | 275.383
6 | 14 |  | 2.4716 | 324.951 | 327.709 | 331.095 | 335.145 | 339.581 | 343.873 | 347.642 | 350.379 | 351.959 | 352.477 | 351.958 | 350.644 | 348.705 | 346.114 | 342.725
7 | 14 |  | 2.8836 | 414.908 | 422.228 | 429.147 | 434.901 | 438.944 | 441.171 | 441.778 | 440.969 | 439.105 | 436.669 | 433.343 | 428.993 | 423.185 | 415.908 | 407.094
8 | 14 |  | 3.2955 | 531.368 | 538.257 | 542.477 | 544.137 | 543.46 | 541.316 | 538.699 | 535.209 | 530.311 | 523.702 | 515.348 | 505.12 | 493.179 | 480.408 | 468.494
9 | 14 |  | 3.7075 | 658.475 | 659.481 | 657.529 | 654.804 | 651.45 | 646.855 | 640.387 | 631.989 | 621.588 | 609.019 | 594.569 | 581.32 | 569.229 | 554.758 | 535.366
10 | 14 |  | 4.1194 | 784.866 | 781.621 | 777.609 | 771.853 | 764.659 | 755.163 | 743.413 | 729.08 | 713.606 | 701.244 | 688.805 | 671.028 | 644.761 | 613.005 | 575.364
11 | 14 |  | 4.5314 | 917.322 | 910.493 | 903.285 | 893.551 | 880.997 | 866.192 | 850.529 | 839.57 | 828.005 | 805.681 | -999.999 | 736.99 | 691.608 | 642.399 | 591.526
12 | 14 |  | 4.9433 | 1055.239 | 1046.654 | 1034.185 | 1019.701 | 1004.152 | 995.142 | 985.899 | 961.405 | 926.74 | 882.636 | 832.276 | 776.209 | 717.476 | 657.107 | 594.333
13 | 14 |  | 5.3552 | 1202.183 | 1188.1 | 1173.022 | 1164.853 | 1160.445 | 1138.281 | 1099.23 | 1050.867 | 996.974 | 937.023 | 871.23 | 803.077 | 732.256 | 659.071 | 584.737
14 | 14 |  | 5.7672 | 1355.581 | 1346.896 | 1347.112 | 1333.002 | 1292.876 | 1240.978 | 1184.082 | 1121.962 | 1053.203 | 978.095 | 900.218 | 819.042 | 736.068 | 651.881 | 566.805
15 | 14 |  | 6.1791 | 1543.038 | 1538.386 | 1502.36 | 1449.65 | 1390.646 | 1327.018 | 1257.545 | 1181.128 | 1097.472 | 1010.445 | 919.714 | 827.165 | 733.123 | 637.953 | 541.698
1 | 15 |  | 0.38771 | 161.312 | 161.764 | 162.095 | 162.295 | 162.396 | 162.399 | 162.299 | 162.075 | 161.708 | 161.234 | 160.668 | 160.003 | 159.221 | 158.299 | 157.272
2 | 15 |  | 0.77542 | 179.282 | 179.265 | 179.139 | 178.902 | 178.52 | 178.015 | 177.395 | 176.666 | 175.805 | 174.8 | 173.687 | 172.464 | 171.126 | 169.655 | 168.056
3 | 15 |  | 1.1631 | 206.083 | 205.417 | 204.608 | 203.654 | 202.537 | 201.291 | 199.908 | 198.381 | 196.718 | 194.914 | 193.037 | 191.083 | 189.1 | 187.118 | 185.173
4 | 15 |  | 1.5508 | 238.976 | 237.415 | 235.747 | 234.02 | 232.273 | 230.578 | 229.012 | 227.628 | 226.461 | 225.49 | 224.737 | 224.199 | 223.875 | 223.778 | 223.873
5 | 15 |  | 1.9385 | 279.237 | 278.193 | 277.538 | 277.277 | 277.377 | 277.812 | 278.53 | 279.614 | 281.11 | 282.939 | 284.833 | 286.606 | 288.013 | 288.809 | 288.916
6 | 15 |  | 2.3263 | 338.433 | 340.227 | 342.495 | 345.336 | 348.861 | 352.808 | 356.849 | 360.472 | 363.355 | 365.064 | 365.785 | 365.5 | 364.298 | 362.39 | 359.901
7 | 15 |  | 2.714 | 422.439 | 428.639 | 435.462 | 442.071 | 447.82 | 451.996 | 454.506 | 455.427 | 454.907 | 453.259 | 450.797 | 447.637 | 443.325 | 437.811 | 430.721
8 | 15 |  | 3.1017 | 535.36 | 544.426 | 551.381 | 555.825 | 557.916 | 557.746 | 555.89 | 553.233 | 549.762 | 545.115 | 538.69 | 530.467 | 520.326 | 508.257 | 494.954
9 | 15 |  | 3.4894 | 666.74 | 672.068 | 673.77 | 672.448 | 669.686 | 666.383 | 661.943 | 655.653 | 647.268 | 636.787 | 624.051 | 609.196 | 594.155 | 580.655 | 565.834
10 | 15 |  | 3.8771 | 802.488 | 800.221 | 796.941 | 793.038 | 787.661 | 780.207 | 770.582 | 758.556 | 743.888 | 727.03 | 711.792 | 698.148 | 681.573 | 657.707 | 626.444
11 | 15 |  | 4.2648 | 937.622 | 933.381 | 927.001 | 919.251 | 909.225 | 896.305 | 880.663 | 862.862 | 848.06 | 835.113 | 816.284 | 786.94 | 750.899 | 706.957 | 657.812
12 | 15 |  | 4.6525 | 1080.298 | 1072.088 | -999.999 | 1049.773 | -999.999 | -999.999 | 1001.458 | 991.478 | 971.321 | 938.382 | 897.601 | 847.217 | 790.783 | 731.355 | 670.352
13 | 15 |  | 5.0402 | 1229.728 | 1218.498 | 1203.127 | 1186.183 | 1170.388 | 1164.239 | -999.999 | 1112.551 | 1066.679 | 1012.448 | 951.211 | 884.35 | 815.182 | 743.638 | 669.428
14 | 15 |  | 5.4279 | 1386.914 | 1370.608 | 1354.189 | 1349.66 | 1341.143 | 1308.929 | 1259.003 | 1201.505 | 1137.692 | 1066.958 | 990.052 | 910.753 | 828.06 | 743.222 | 657.179
15 | 15 |  | 5.8156 | 1551.84 | 1544.722 | 1545.196 | 1523.469 | 1473.495 | 1412.943 | 1347.162 | 1275.127 | 1195.435 | 1108.958 | 1019.35 | 926.066 | 830.917 | 734.429 | 636.947

## ThrustVsTSR&Pitch-SortedByTSR
Pitch
|  | -5 | -4 | -3 | -2 | -1 | 0 | 1 | 2 | 3 | 4 | 5 | 6 | 7 | 8 | 9
TSR | 0.39 | 161.31 | 161.76 | 162.1 | 162.3 | 162.4 | 162.4 | 162.3 | 162.08 | 161.71 | 161.23 | 160.67 | 160 | 159.22 | 158.3 | 157.27
| 0.41 | 143.52 | 143.9 | 144.17 | 144.33 | 144.41 | 144.41 | 144.3 | 144.07 | 143.73 | 143.31 | 142.79 | 142.18 | 141.45 | 140.62 | 139.7
| 0.44 | 126.85 | 127.15 | 127.37 | 127.5 | 127.56 | 127.53 | 127.41 | 127.18 | 126.87 | 126.48 | 126.02 | 125.45 | 124.78 | 124.03 | 123.21
| 0.47 | 111.27 | 111.51 | 111.68 | 111.78 | 111.82 | 111.76 | 111.63 | 111.41 | 111.13 | 110.77 | 110.33 | 109.81 | 109.21 | 108.54 | 107.8
| 0.51 | 96.78 | 96.97 | 97.1 | 97.17 | 97.17 | 97.1 | 96.95 | 96.75 | 96.48 | 96.14 | 95.73 | 95.26 | 94.72 | 94.12 | 93.45
| 0.55 | 83.38 | 83.52 | 83.61 | 83.64 | 83.6 | 83.52 | 83.38 | 83.18 | 82.92 | 82.6 | 82.23 | 81.8 | 81.31 | 80.77 | 80.17
| 0.6 | 71.04 | 71.14 | 71.19 | 71.18 | 71.13 | 71.03 | 70.89 | 70.69 | 70.44 | 70.15 | 69.81 | 69.42 | 68.97 | 68.48 | 67.95
| 0.66 | 59.77 | 59.82 | 59.83 | 59.8 | 59.74 | 59.63 | 59.47 | 59.28 | 59.04 | 58.77 | 58.46 | 58.1 | 57.7 | 57.27 | 56.79
| 0.73 | 49.54 | 49.56 | 49.54 | 49.49 | 49.4 | 49.28 | 49.12 | 48.94 | 48.72 | 48.46 | 48.17 | 47.85 | 47.49 | 47.11 | 46.68
| 0.78 | 179.28 | 179.27 | 179.14 | 178.9 | 178.52 | 178.02 | 177.4 | 176.67 | 175.81 | 174.8 | 173.69 | 172.46 | 171.13 | 169.66 | 168.06
| 0.82 | 40.36 | 40.34 | 40.29 | 40.22 | 40.12 | 39.99 | 39.84 | 39.66 | 39.45 | 39.21 | 38.94 | 38.65 | 38.33 | 37.98 | 37.61
| 0.82 | 161.42 | 161.35 | 161.18 | 160.89 | 160.49 | 159.97 | 159.35 | 158.63 | 157.78 | 156.82 | 155.76 | 154.6 | 153.32 | 151.93 | 150.43
| 0.88 | 144.6 | 144.47 | 144.25 | 143.93 | 143.49 | 142.97 | 142.36 | 141.64 | 140.81 | 139.88 | 138.87 | 137.77 | 136.55 | 135.24 | 133.84
| 0.94 | 32.2 | 32.16 | 32.09 | 32 | 31.89 | 31.75 | 31.6 | 31.42 | 31.22 | 31 | 30.76 | 30.49 | 30.2 | 29.9 | 29.57
| 0.94 | 128.8 | 128.62 | 128.35 | 127.99 | 127.55 | 127.02 | 126.4 | 125.68 | 124.88 | 123.99 | 123.03 | 121.97 | 120.81 | 119.58 | 118.28
| 1.01 | 114.01 | 113.78 | 113.47 | 113.09 | 112.63 | 112.09 | 111.46 | 110.76 | 109.98 | 109.13 | 108.2 | 107.19 | 106.11 | 104.97 | 103.79
| 1.1 | 25.06 | 24.99 | 24.91 | 24.8 | 24.68 | 24.54 | 24.39 | 24.22 | 24.03 | 23.82 | 23.6 | 23.36 | 23.12 | 22.87 | 22.61
| 1.1 | 100.23 | 99.95 | 99.62 | 99.21 | 98.73 | 98.17 | 97.56 | 96.87 | 96.11 | 95.29 | 94.4 | 93.46 | 92.48 | 91.47 | 90.45
| 1.16 | 206.08 | 205.42 | 204.61 | 203.65 | 202.54 | 201.29 | 199.91 | 198.38 | 196.72 | 194.91 | 193.04 | 191.08 | 189.1 | 187.12 | 185.17
| 1.2 | 87.44 | 87.13 | 86.76 | 86.33 | 85.83 | 85.28 | 84.66 | 83.99 | 83.26 | 82.48 | 81.68 | 80.87 | 80.05 | 79.25 | 78.49
| 1.24 | 187.65 | 186.93 | 186.07 | 185.07 | 183.95 | 182.7 | 181.33 | 179.82 | 178.22 | 176.55 | 174.85 | 173.15 | 171.49 | 169.9 | 168.41
| 1.32 | 18.91 | 18.82 | 18.72 | 18.61 | 18.48 | 18.35 | 18.2 | 18.04 | 17.88 | 17.72 | 17.56 | 17.41 | 17.27 | 17.15 | 17.04
| 1.32 | 75.64 | 75.3 | 74.9 | 74.44 | 73.93 | 73.38 | 72.78 | 72.15 | 71.51 | 70.86 | 70.24 | 69.64 | 69.09 | 68.59 | 68.14
| 1.32 | 170.19 | 169.41 | 168.51 | 167.49 | 166.35 | 165.11 | 163.76 | 162.35 | 160.89 | 159.44 | 158.04 | 156.69 | 155.46 | 154.33 | 153.32
| 1.41 | 153.7 | 152.87 | 151.93 | 150.89 | 149.77 | 148.58 | 147.34 | 146.12 | 144.94 | 143.83 | 142.84 | 141.95 | 141.17 | 140.53 | 139.99
| 1.46 | 64.8 | 64.43 | 64 | 63.54 | 63.06 | 62.56 | 62.06 | 61.58 | 61.14 | 60.75 | 60.41 | 60.11 | 59.88 | 59.69 | 59.56
| 1.52 | 138.16 | 137.29 | 136.34 | 135.34 | 134.31 | 133.29 | 132.32 | 131.43 | 130.66 | 130 | 129.46 | 129.04 | 128.74 | 128.57 | 128.51
| 1.55 | 238.98 | 237.42 | 235.75 | 234.02 | 232.27 | 230.58 | 229.01 | 227.63 | 226.46 | 225.49 | 224.74 | 224.2 | 223.88 | 223.78 | 223.87
| 1.65 | 13.73 | 13.64 | 13.54 | 13.45 | 13.36 | 13.29 | 13.23 | 13.18 | 13.14 | 13.12 | 13.11 | 13.12 | 13.14 | 13.17 | 13.2
| 1.65 | 54.93 | 54.55 | 54.17 | 53.8 | 53.46 | 53.15 | 52.91 | 52.71 | 52.57 | 52.49 | 52.45 | 52.47 | 52.55 | 52.68 | 52.82
| 1.65 | 123.58 | 122.74 | 121.88 | 121.06 | 120.28 | 119.59 | 119.04 | 118.6 | 118.29 | 118.09 | 118.01 | 118.06 | 118.24 | 118.52 | 118.84
| 1.65 | 219.7 | 218.2 | 216.68 | 215.21 | 213.83 | 212.61 | 211.62 | 210.85 | 210.29 | 209.94 | 209.8 | 209.89 | 210.2 | 210.7 | 211.27
| 1.76 | 201.56 | 200.29 | 199.09 | 198.04 | 197.22 | 196.61 | 196.26 | 196.1 | 196.15 | 196.41 | 196.9 | 197.63 | 198.47 | 199.31 | 199.98
| 1.8 | 110.15 | 109.5 | 108.91 | 108.43 | 108.08 | 107.86 | 107.77 | 107.8 | 107.94 | 108.2 | 108.61 | 109.11 | 109.64 | 110.11 | 110.46
| 1.88 | 46.22 | 46 | 45.83 | 45.72 | 45.68 | 45.69 | 45.75 | 45.85 | 46.02 | 46.25 | 46.53 | 46.81 | 47.05 | 47.23 | 47.31
| 1.88 | 184.89 | 184.01 | 183.33 | 182.89 | 182.71 | 182.75 | 182.98 | 183.42 | 184.09 | 185.01 | 186.12 | 187.22 | 188.2 | 188.91 | 189.22
| 1.94 | 279.24 | 278.19 | 277.54 | 277.28 | 277.38 | 277.81 | 278.53 | 279.61 | 281.11 | 282.94 | 284.83 | 286.61 | 288.01 | 288.81 | 288.92
| 1.98 | 98.3 | 98.03 | 97.89 | 97.89 | 98.02 | 98.26 | 98.61 | 99.11 | 99.74 | 100.48 | 101.18 | 101.8 | 102.23 | 102.44 | 102.39
| 2.03 | 170.05 | 169.78 | 169.75 | 169.98 | 170.4 | 171.01 | 171.87 | 172.98 | 174.32 | 175.68 | 176.95 | 177.95 | 178.54 | 178.67 | 178.43
| 2.06 | 261.48 | 261.26 | 261.41 | 261.97 | 262.81 | 263.95 | 265.52 | 267.48 | 269.71 | 271.9 | 273.82 | 275.21 | 275.93 | 275.95 | 275.38
| 2.2 | 9.84 | 9.87 | 9.9 | 9.95 | 10.02 | 10.1 | 10.2 | 10.3 | 10.4 | 10.48 | 10.53 | 10.55 | 10.55 | 10.51 | 10.46
| 2.2 | 39.37 | 39.47 | 39.62 | 39.82 | 40.08 | 40.41 | 40.8 | 41.21 | 41.59 | 41.9 | 42.11 | 42.19 | 42.18 | 42.05 | 41.85
| 2.2 | 88.57 | 88.8 | 89.14 | 89.59 | 90.18 | 90.92 | 91.8 | 92.71 | 93.57 | 94.28 | 94.74 | 94.93 | 94.9 | 94.62 | 94.15
| 2.2 | 157.46 | 157.87 | 158.47 | 159.27 | 160.32 | 161.63 | 163.2 | 164.82 | 166.34 | 167.6 | 168.43 | 168.77 | 168.72 | 168.21 | 167.38
| 2.2 | 246.04 | 246.67 | 247.61 | 248.86 | 250.5 | 252.55 | 255 | 257.54 | 259.91 | 261.87 | 263.17 | 263.7 | 263.62 | 262.83 | 261.53
| 2.33 | 338.43 | 340.23 | 342.5 | 345.34 | 348.86 | 352.81 | 356.85 | 360.47 | 363.36 | 365.06 | 365.79 | 365.5 | 364.3 | 362.39 | 359.9
| 2.35 | 233.02 | 234.39 | 236.11 | 238.24 | 240.84 | 243.68 | 246.49 | 248.96 | 250.79 | 251.81 | 252.15 | 251.77 | 250.83 | 249.43 | 247.58
| 2.4 | 147.28 | 148.29 | 149.53 | 151.06 | 152.85 | 154.74 | 156.51 | 157.99 | 158.98 | 159.49 | 159.55 | 159.17 | 158.45 | 157.47 | 156.18
| 2.47 | 81.24 | 81.93 | 82.77 | 83.79 | 84.9 | 85.97 | 86.91 | 87.6 | 87.99 | 88.12 | 87.99 | 87.66 | 87.18 | 86.53 | 85.68
| 2.47 | 324.95 | 327.71 | 331.1 | 335.15 | 339.58 | 343.87 | 347.64 | 350.38 | 351.96 | 352.48 | 351.96 | 350.64 | 348.71 | 346.11 | 342.73
| 2.54 | 222.42 | 224.64 | 227.36 | 230.45 | 233.63 | 236.55 | 238.89 | 240.39 | 241.12 | 241.1 | 240.46 | 239.32 | 237.76 | 235.74 | 233.08
| 2.64 | 34.9 | 35.34 | 35.86 | 36.39 | 36.89 | 37.31 | 37.58 | 37.73 | 37.75 | 37.67 | 37.5 | 37.27 | 36.98 | 36.58 | 36.08
| 2.64 | 139.6 | 141.37 | 143.42 | 145.57 | 147.58 | 149.23 | 150.34 | 150.91 | 151.01 | 150.67 | 150.01 | 149.1 | 147.9 | 146.32 | 144.3
| 2.64 | 314.1 | 318.08 | 322.7 | 327.53 | 332.05 | 335.76 | 338.26 | 339.55 | 339.77 | 339.02 | 337.53 | 335.47 | 332.78 | 329.22 | 324.68
| 2.71 | 422.44 | 428.64 | 435.46 | 442.07 | 447.82 | 452 | 454.51 | 455.43 | 454.91 | 453.26 | 450.8 | 447.64 | 443.33 | 437.81 | 430.72
| 2.75 | 214.61 | 217.94 | 221.47 | 224.82 | 227.62 | 229.57 | 230.65 | 230.94 | 230.52 | 229.57 | 228.25 | 226.52 | 224.21 | 221.21 | 217.42
| 2.82 | 76.6 | 77.9 | 79.19 | 80.33 | 81.19 | 81.72 | 81.95 | 81.9 | 81.64 | 81.22 | 80.68 | 79.95 | 79 | 77.77 | 76.26
| 2.82 | 306.39 | 311.6 | 316.76 | 321.31 | 324.75 | 326.88 | 327.82 | 327.62 | 326.54 | 324.87 | 322.73 | 319.81 | 315.99 | 311.06 | 305.03
| 2.88 | 414.91 | 422.23 | 429.15 | 434.9 | 438.94 | 441.17 | 441.78 | 440.97 | 439.11 | 436.67 | 433.34 | 428.99 | 423.19 | 415.91 | 407.09
| 2.93 | 135.03 | 137.46 | 139.66 | 141.38 | 142.53 | 143.1 | 143.14 | 142.75 | 142.06 | 141.21 | 140.04 | 138.48 | 136.45 | 133.93 | 130.9
| 3 | 210.16 | 213.91 | 217.13 | 219.49 | 220.88 | 221.39 | 221.13 | 220.26 | 219.12 | 217.59 | 215.55 | 212.8 | 209.31 | 205.05 | 200.06
| 3.04 | 301.92 | 307.24 | 311.57 | 314.59 | 316.23 | 316.61 | 315.9 | 314.5 | 312.77 | 310.38 | 307.15 | 302.89 | 297.58 | 291.14 | 283.76
| 3.08 | 410.33 | 417.43 | 423 | 426.7 | 428.57 | 428.72 | 427.49 | 425.5 | 422.97 | 419.57 | 414.86 | 408.78 | 401.25 | 392.2 | 382.07
| 3.1 | 535.36 | 544.43 | 551.38 | 555.83 | 557.92 | 557.75 | 555.89 | 553.23 | 549.76 | 545.12 | 538.69 | 530.47 | 520.33 | 508.26 | 494.95
| 3.3 | 33.21 | 33.64 | 33.91 | 34.01 | 33.97 | 33.83 | 33.67 | 33.45 | 33.14 | 32.73 | 32.21 | 31.57 | 30.82 | 30.03 | 29.28
| 3.3 | 74.72 | 75.69 | 76.29 | 76.52 | 76.42 | 76.12 | 75.76 | 75.26 | 74.58 | 73.65 | 72.47 | 71.03 | 69.35 | 67.56 | 65.88
| 3.3 | 132.84 | 134.56 | 135.62 | 136.03 | 135.87 | 135.33 | 134.68 | 133.8 | 132.58 | 130.93 | 128.84 | 126.28 | 123.3 | 120.1 | 117.12
| 3.3 | 207.57 | 210.26 | 211.91 | 212.55 | 212.29 | 211.45 | 210.43 | 209.07 | 207.15 | 204.57 | 201.31 | 197.31 | 192.65 | 187.66 | 183.01
| 3.3 | 298.89 | 302.77 | 305.14 | 306.08 | 305.7 | 304.49 | 303.02 | 301.06 | 298.3 | 294.58 | 289.88 | 284.13 | 277.41 | 270.23 | 263.53
| 3.3 | 406.83 | 412.1 | 415.33 | 416.6 | 416.09 | 414.45 | 412.44 | 409.77 | 406.02 | 400.96 | 394.56 | 386.73 | 377.59 | 367.81 | 358.69
| 3.3 | 531.37 | 538.26 | 542.48 | 544.14 | 543.46 | 541.32 | 538.7 | 535.21 | 530.31 | 523.7 | 515.35 | 505.12 | 493.18 | 480.41 | 468.49
| 3.49 | 666.74 | 672.07 | 673.77 | 672.45 | 669.69 | 666.38 | 661.94 | 655.65 | 647.27 | 636.79 | 624.05 | 609.2 | 594.16 | 580.66 | 565.83
| 3.52 | 526.11 | 529.96 | 530.91 | 529.57 | 527.35 | 524.66 | 520.99 | 515.8 | 508.96 | 500.47 | 490.22 | 478.34 | 466.78 | 456.31 | 444.27
| 3.55 | 402.09 | 404.66 | 404.99 | 403.72 | 402 | 399.84 | 396.85 | 392.66 | 387.23 | 380.52 | 372.48 | 363.32 | 354.8 | 346.89 | 337.43
| 3.6 | 294.67 | 296.16 | 296 | 294.94 | 293.61 | 291.92 | 289.53 | 286.24 | 282.06 | 276.93 | 270.82 | 264.19 | 258.29 | 252.39 | 245.26
| 3.71 | 658.48 | 659.48 | 657.53 | 654.8 | 651.45 | 646.86 | 640.39 | 631.99 | 621.59 | 609.02 | 594.57 | 581.32 | 569.23 | 554.76 | 535.37
| 3.77 | 129.54 | 129.5 | 129.04 | 128.47 | 127.76 | 126.75 | 125.37 | 123.62 | 121.47 | 118.87 | 116.08 | 113.68 | 111.23 | 108.21 | 103.87
| 3.77 | 518.14 | 518.01 | 516.14 | 513.89 | 511.02 | 506.98 | 501.47 | 494.46 | 485.87 | 475.46 | 464.31 | 454.71 | 444.93 | 432.82 | 415.47
| 3.88 | 802.49 | 800.22 | 796.94 | 793.04 | 787.66 | 780.21 | 770.58 | 758.56 | 743.89 | 727.03 | 711.79 | 698.15 | 681.57 | 657.71 | 626.44
| 3.95 | 71.73 | 71.46 | 71.15 | 70.76 | 70.21 | 69.49 | 68.55 | 67.41 | 66.02 | 64.55 | 63.35 | 62.08 | 60.39 | 57.92 | 54.95
| 3.95 | 286.9 | 285.84 | 284.62 | 283.05 | 280.85 | 277.95 | 274.21 | 269.64 | 264.06 | 258.2 | 253.4 | 248.32 | 241.56 | 231.69 | 219.78
| 3.95 | 645.54 | 643.13 | 640.39 | 636.87 | 631.91 | 625.39 | 616.97 | 606.69 | 594.14 | 580.95 | 570.14 | 558.72 | 543.52 | 521.3 | 494.51
| 4.06 | 505.26 | 503.19 | 500.84 | 497.53 | 493.12 | 487.42 | 480.23 | 471.42 | 461.28 | 452.3 | 444.43 | 434.47 | 419.31 | 399.88 | 377.14
| 4.12 | 196.22 | 195.41 | 194.4 | 192.96 | 191.17 | 188.79 | 185.85 | 182.27 | 178.4 | 175.31 | 172.2 | 167.76 | 161.19 | 153.25 | 143.84
| 4.12 | 784.87 | 781.62 | 777.61 | 771.85 | 764.66 | 755.16 | 743.41 | 729.08 | 713.61 | 701.24 | 688.81 | 671.03 | 644.76 | 613.01 | 575.36
| 4.24 | 629.14 | 626.38 | 622.34 | 617.19 | 610.68 | 602.2 | 591.88 | 579.91 | 569.37 | 560.66 | 548.88 | 530.11 | 506.46 | 477.84 | 445.19
| 4.26 | 937.62 | 933.38 | 927 | 919.25 | 909.23 | 896.31 | 880.66 | 862.86 | 848.06 | 835.11 | 816.28 | 786.94 | 750.9 | 706.96 | 657.81
| 4.56 | 612.42 | 607.77 | 602.89 | 596.13 | 587.62 | 577.62 | 567.51 | 560.83 | 552.43 | 536.4 | 515.38 | 488.97 | 458.19 | 425.08 | 390.96
| 4.71 | 186.67 | 185.27 | 183.56 | 181.21 | 178.45 | 175.43 | 173.29 | 171.43 | 167.27 | 161.26 | 153.69 | 144.71 | 134.78 | 124.42 | 113.79
| 4.71 | 746.67 | 741.06 | 734.24 | 724.82 | 713.78 | 701.7 | 693.15 | 685.72 | 669.07 | 645.02 | 614.76 | 578.84 | 539.1 | 497.69 | 455.14
| 4.79 | 474.49 | 470.94 | 466.12 | 459.84 | 452.69 | 445.63 | 441.91 | 435.43 | 422.48 | 405.84 | 384.89 | 361.08 | 335.27 | 308.69 | 281.23
| 4.83 | 894.19 | 887.48 | 877.93 | 865.91 | 852.4 | 840.13 | 833.82 | 819.62 | 793.59 | 760.53 | 720.13 | 674.45 | 625.45 | 575.09 | 522.96
| 4.94 | 65.95 | 65.42 | 64.64 | 63.73 | 62.76 | 62.2 | 61.62 | 60.09 | 57.92 | 55.17 | 52.02 | 48.51 | 44.84 | 41.07 | 37.15
| 4.94 | 263.81 | 261.66 | 258.55 | 254.93 | 251.04 | 248.79 | 246.48 | 240.35 | 231.69 | 220.66 | 208.07 | 194.05 | 179.37 | 164.28 | 148.58
| 4.94 | 593.57 | 588.74 | 581.73 | 573.58 | 564.84 | 559.77 | 554.57 | 540.79 | 521.29 | 496.48 | 468.16 | 436.62 | 403.58 | 369.62 | 334.31
| 4.94 | 1055.24 | 1046.65 | 1034.19 | 1019.7 | 1004.15 | 995.14 | 985.9 | 961.41 | 926.74 | 882.64 | 832.28 | 776.21 | 717.48 | 657.11 | 594.33
| 5.07 | 726.1 | 719.22 | 710.07 | 700.06 | 691.53 | 688.13 | 676.71 | 655.35 | 627.29 | 594.81 | 558.24 | 518.52 | 477.55 | 435.08 | 391.11
| 5.13 | 354.39 | 350.77 | 346.29 | 341.41 | 338.36 | 336.37 | 329.37 | 318.12 | 303.77 | 287.51 | 269.3 | 249.73 | 229.6 | 208.67 | 187.09
| 5.27 | 114.51 | 113.19 | 111.74 | 110.46 | 110.14 | 108.7 | 105.48 | 101.08 | 96.12 | 90.56 | 84.41 | 77.98 | 71.33 | 64.41 | 57.36
| 5.27 | 458.02 | 452.76 | 446.95 | 441.84 | 440.54 | 434.78 | 421.9 | 404.34 | 384.48 | 362.22 | 337.65 | 311.9 | 285.31 | 257.64 | 229.45
| 5.27 | 1030.54 | 1018.72 | 1005.64 | 994.15 | 991.22 | 978.26 | 949.27 | 909.76 | 865.07 | 815 | 759.71 | 701.78 | 641.94 | 579.68 | 516.26
| 5.36 | 1202.18 | 1188.1 | 1173.02 | 1164.85 | 1160.45 | 1138.28 | 1099.23 | 1050.87 | 996.97 | 937.02 | 871.23 | 803.08 | 732.26 | 659.07 | 584.74
| 5.39 | 574.62 | 567.88 | 560.82 | 557.97 | 555.28 | 543.21 | 523.5 | 500 | 473.87 | 444.89 | 413.21 | 380.5 | 346.43 | 311.36 | 275.76
| 5.43 | 1386.91 | 1370.61 | 1354.19 | 1349.66 | 1341.14 | 1308.93 | 1259 | 1201.51 | 1137.69 | 1066.96 | 990.05 | 910.75 | 828.06 | 743.22 | 657.18
| 5.49 | 176.09 | 174.01 | 172.3 | 172.03 | 170.29 | 165.46 | 158.77 | 151.3 | 143.03 | 133.87 | 124.02 | 113.87 | 103.27 | 92.46 | 81.51
| 5.49 | 704.36 | 696.05 | 689.18 | 688.13 | 681.16 | 661.84 | 635.08 | 605.21 | 572.12 | 535.46 | 496.09 | 455.46 | 413.09 | 369.84 | 326.03
| 5.65 | 250.87 | 248.15 | 247.52 | 246.68 | 241.35 | 232.44 | 222.24 | 211.1 | 198.78 | 185.15 | 170.92 | 156.1 | 140.83 | 125.31 | 109.61
| 5.65 | 1003.48 | 992.62 | 990.07 | 986.74 | 965.39 | 929.78 | 888.95 | 844.39 | 795.14 | 740.61 | 683.68 | 624.41 | 563.31 | 501.24 | 438.45
| 5.71 | 1172.83 | 1162.77 | 1162.07 | 1154.09 | 1123.63 | 1079.95 | 1031.34 | 978.38 | 919.78 | 855.3 | 788.33 | 718.49 | 646.86 | 574.15 | 500.64
| 5.77 | 338.9 | 336.72 | 336.78 | 333.25 | 323.22 | 310.24 | 296.02 | 280.49 | 263.3 | 244.52 | 225.06 | 204.76 | 184.02 | 162.97 | 141.7
| 5.77 | 1355.58 | 1346.9 | 1347.11 | 1333 | 1292.88 | 1240.98 | 1184.08 | 1121.96 | 1053.2 | 978.1 | 900.22 | 819.04 | 736.07 | 651.88 | 566.81
| 5.82 | 1551.84 | 1544.72 | 1545.2 | 1523.47 | 1473.5 | 1412.94 | 1347.16 | 1275.13 | 1195.44 | 1108.96 | 1019.35 | 926.07 | 830.92 | 734.43 | 636.95
| 5.86 | 440.44 | 439.23 | 439.05 | 431.26 | 416.37 | 398.97 | 380.15 | 359.47 | 336.62 | 311.97 | 286.43 | 259.89 | 232.86 | 205.45 | 177.77
| 5.93 | 556.26 | 556.23 | 554.08 | 540.89 | 520.97 | 498.65 | 474.6 | 448.04 | 418.74 | 387.52 | 355.06 | 321.49 | 287.35 | 252.76 | 217.82
| 5.99 | 685.89 | 686.68 | 681.66 | 662.31 | 637.07 | 609.31 | 579.35 | 546.25 | 509.71 | 471.15 | 430.96 | 389.57 | 347.5 | 304.9 | 261.84
| 6.04 | 829.14 | 830.44 | 820.94 | 795.73 | 764.7 | 730.92 | 694.39 | 654.06 | 609.53 | 562.85 | 514.14 | 464.12 | 413.31 | 361.86 | 309.85
| 6.08 | 986.24 | 987.53 | 972.64 | 941.12 | 903.88 | 863.49 | 819.73 | 771.45 | 718.21 | 662.63 | 604.6 | 545.16 | 484.77 | 423.65 | 361.84
| 6.12 | 1157.8 | 1157.87 | 1136.84 | 1098.57 | 1054.6 | 1007.04 | 955.37 | 898.42 | 835.76 | 770.49 | 702.35 | 632.68 | 561.89 | 490.26 | 417.81
| 6.15 | 1343.79 | 1341.47 | 1313.43 | 1268.08 | 1216.85 | 1161.55 | 1101.31 | 1034.98 | 962.18 | 886.43 | 807.39 | 726.68 | 644.68 | 561.69 | 477.77
| 6.18 | 1543.04 | 1538.39 | 1502.36 | 1449.65 | 1390.65 | 1327.02 | 1257.55 | 1181.13 | 1097.47 | 1010.45 | 919.71 | 827.17 | 733.12 | 637.95 | 541.7
| 6.59 | 60.37 | 58.59 | 56.57 | 54.34 | 51.93 | 49.3 | 46.42 | 43.24 | 39.89 | 36.39 | 32.82 | 29.17 | 25.47 | 21.72 | 17.92
| 6.59 | 107.32 | 104.15 | 100.57 | 96.6 | 92.32 | 87.64 | 82.52 | 76.87 | 70.92 | 64.7 | 58.35 | 51.86 | 45.28 | 38.61 | 31.86
| 6.59 | 167.69 | 162.74 | 157.13 | 150.94 | 144.25 | 136.94 | 128.93 | 120.1 | 110.81 | 101.09 | 91.16 | 81.04 | 70.76 | 60.33 | 49.78
| 6.59 | 241.47 | 234.34 | 226.27 | 217.35 | 207.72 | 197.2 | 185.66 | 172.95 | 159.56 | 145.57 | 131.28 | 116.69 | 101.89 | 86.88 | 71.68
| 6.59 | 328.67 | 318.96 | 307.98 | 295.84 | 282.73 | 268.41 | 252.71 | 235.4 | 217.18 | 198.14 | 178.68 | 158.83 | 138.68 | 118.25 | 97.56
| 6.59 | 429.29 | 416.61 | 402.26 | 386.4 | 369.28 | 350.58 | 330.07 | 307.46 | 283.67 | 258.79 | 233.38 | 207.46 | 181.13 | 154.44 | 127.42
| 6.59 | 543.32 | 527.27 | 509.11 | 489.03 | 467.38 | 443.7 | 417.74 | 389.13 | 359.02 | 327.54 | 295.37 | 262.56 | 229.25 | 195.47 | 161.27
| 6.59 | 670.76 | 650.95 | 628.54 | 603.75 | 577.01 | 547.78 | 515.73 | 480.41 | 443.23 | 404.37 | 364.66 | 324.15 | 283.02 | 241.32 | 199.1
| 6.59 | 811.62 | 787.65 | 760.53 | 730.53 | 698.18 | 662.81 | 624.03 | 581.3 | 536.31 | 489.28 | 441.24 | 392.22 | 342.46 | 292 | 240.91
| 6.59 | 965.9 | 937.36 | 905.09 | 869.4 | 830.89 | 788.8 | 742.65 | 691.8 | 638.25 | 582.29 | 525.11 | 466.77 | 407.55 | 347.5 | 286.7
| 6.59 | 1133.59 | 1100.1 | 1062.22 | 1020.33 | 975.14 | 925.74 | 871.58 | 811.9 | 749.06 | 683.38 | 616.27 | 547.81 | 478.31 | 407.83 | 336.48
| 6.59 | 1314.69 | 1275.86 | 1231.93 | 1183.34 | 1130.93 | 1073.64 | 1010.83 | 941.61 | 868.73 | 792.56 | 714.73 | 635.33 | 554.72 | 472.99 | 390.24
| 6.59 | 1509.21 | 1464.63 | 1414.2 | 1358.43 | 1298.26 | 1232.5 | 1160.39 | 1080.93 | 997.27 | 909.82 | 820.48 | 729.33 | 636.8 | 542.97 | 447.98
| 7.06 | 1413.01 | 1362.28 | 1310.35 | 1256.47 | 1196.6 | 1130.7 | 1057.16 | 978.26 | 895.47 | 810.16 | 722.54 | 633.15 | 542.14 | 449.7 | 355.74
| 7.1 | 1224.49 | 1180.04 | 1134.72 | 1087.85 | 1035.79 | 978.37 | 914.38 | 845.71 | 773.77 | 699.57 | 623.37 | 545.62 | 466.43 | 386 | 304.21
| 7.14 | 1049.41 | 1010.84 | 971.69 | 931.29 | 886.54 | 836.99 | 781.91 | 722.78 | 660.93 | 597.07 | 531.5 | 464.57 | 396.38 | 327.11 | 256.67
| 7.19 | 887.76 | 854.7 | 821.26 | 786.81 | 748.85 | 706.56 | 659.75 | 609.47 | 556.96 | 502.67 | 446.93 | 390.01 | 332 | 273.06 | 213.11
| 7.25 | 739.56 | 711.61 | 683.43 | 654.41 | 622.69 | 587.1 | 547.9 | 505.79 | 461.85 | 416.35 | 369.65 | 321.93 | 273.27 | 223.83 | 173.54
| 7.32 | 604.81 | 581.59 | 558.2 | 534.1 | 508.06 | 478.63 | 446.37 | 411.74 | 375.6 | 338.13 | 299.66 | 260.33 | 220.21 | 179.42 | 137.94
| 7.41 | 483.56 | 464.64 | 445.59 | 425.91 | 404.93 | 381.15 | 355.14 | 327.32 | 298.21 | 268 | 236.97 | 205.21 | 172.81 | 139.84 | 106.31
| 7.53 | 375.82 | 360.76 | 345.57 | 329.87 | 313.3 | 294.65 | 274.27 | 252.52 | 229.68 | 205.96 | 181.57 | 156.58 | 131.07 | 105.09 | 78.64
| 7.61 | 1308.06 | 1254.87 | 1201.15 | 1145.63 | 1087.26 | 1022.07 | 950.87 | 874.91 | 794.97 | 711.91 | 626.42 | 538.78 | 449.31 | 358.14 | 265.08
| 7.69 | 281.59 | 269.94 | 258.16 | 245.99 | 233.21 | 219.13 | 203.76 | 187.34 | 170.02 | 152.02 | 133.46 | 114.43 | 95 | 75.18 | 54.9
| 7.69 | 1126.37 | 1079.77 | 1032.65 | 983.94 | 932.84 | 876.53 | 815.03 | 749.37 | 680.09 | 608.07 | 533.86 | 457.72 | 379.98 | 300.74 | 219.58
| 7.79 | 958.2 | 917.75 | 876.77 | 834.38 | 790.03 | 741.97 | 689.56 | 633.45 | 574.08 | 512.33 | 448.59 | 383.15 | 316.33 | 248.17 | 178.07
| 7.91 | 200.89 | 192.2 | 183.37 | 174.24 | 164.72 | 154.62 | 143.61 | 131.79 | 119.24 | 106.17 | 92.66 | 78.77 | 64.58 | 50.11 | 35.14
| 7.91 | 803.55 | 768.81 | 733.48 | 696.95 | 658.88 | 618.46 | 574.45 | 527.14 | 476.95 | 424.67 | 370.62 | 315.07 | 258.34 | 200.44 | 140.57
| 8.06 | 662.44 | 632.95 | 602.8 | 571.63 | 539.43 | 506.03 | 469.69 | 430.45 | 388.71 | 345.1 | 299.94 | 253.49 | 206.02 | 157.55 | 107.11
| 8.24 | 133.72 | 127.53 | 121.18 | 114.62 | 107.94 | 101.17 | 93.82 | 85.85 | 77.34 | 68.4 | 59.14 | 49.6 | 39.84 | 29.86 | 19.42
| 8.24 | 534.86 | 510.13 | 484.7 | 458.49 | 431.74 | 404.67 | 375.3 | 343.39 | 309.34 | 273.62 | 236.56 | 198.41 | 159.37 | 119.46 | 77.67
| 8.24 | 1203.44 | 1147.8 | 1090.58 | 1031.6 | 971.42 | 910.5 | 844.42 | 772.63 | 696.01 | 615.64 | 532.26 | 446.43 | 358.59 | 268.77 | 174.76
| 8.39 | 1028.95 | 979.84 | 929.17 | 877.16 | 824.72 | 772.33 | 715.76 | 654.09 | 588.06 | 518.55 | 446.32 | 371.93 | 295.7 | 217.57 | 135.63
| 8.47 | 420.78 | 400.34 | 379.21 | 357.58 | 335.92 | 314.4 | 291.25 | 265.98 | 238.85 | 210.24 | 180.49 | 149.83 | 118.39 | 86.11 | 52.27
| 8.57 | 867.92 | 824.91 | 780.44 | 735.07 | 689.91 | 645.25 | 597.46 | 545.21 | 488.98 | 429.57 | 367.69 | 303.94 | 238.49 | 171.12 | 100.64
| 8.79 | 80.04 | 75.88 | 71.6 | 67.27 | 63 | 58.81 | 54.39 | 49.55 | 44.31 | 38.74 | 32.93 | 26.94 | 20.78 | 14.39 | 7.77
| 8.79 | 320.16 | 303.54 | 286.39 | 269.07 | 252.01 | 235.24 | 217.57 | 198.21 | 177.23 | 154.98 | 131.74 | 107.76 | 83.1 | 57.54 | 31.09
| 8.79 | 720.36 | 682.96 | 644.37 | 605.41 | 567.03 | 529.3 | 489.54 | 445.98 | 398.77 | 348.7 | 296.41 | 242.47 | 186.97 | 129.47 | 69.95
| 8.99 | 1099.58 | 1040.1 | 979.08 | 917.97 | 858.07 | 799.39 | 738.54 | 671.8 | 599.05 | 521.53 | 440.47 | 356.66 | 270.36 | 180.29 | 88.37
| 9.06 | 586.25 | 554.06 | 521.12 | 488.23 | 456.03 | 424.52 | 392.03 | 356.39 | 317.47 | 275.93 | 232.47 | 187.49 | 141.15 | 92.67 | 43.48
| 9.23 | 232.98 | 219.79 | 206.37 | 193.03 | 180 | 167.27 | 154.31 | 140.09 | 124.52 | 107.82 | 90.33 | 72.19 | 53.48 | 33.82 | 14.15
| 9.23 | 931.93 | 879.18 | 825.49 | 772.11 | 719.98 | 669.08 | 617.24 | 560.38 | 498.08 | 431.28 | 361.33 | 288.77 | 213.94 | 135.3 | 56.59
| 9.42 | 465.55 | 438.32 | 410.78 | 383.51 | 356.94 | 331.05 | 304.97 | 276.45 | 245.08 | 211.31 | 175.87 | 139.01 | 100.91 | 60.77 | 21.22
| 9.52 | 777.78 | 731.47 | 684.82 | 638.7 | 593.83 | 550.15 | 506.38 | 458.62 | 406 | 349.21 | 289.53 | 227.4 | 163.06 | 95.27 | 28.93
| 9.89 | 159.31 | 149.29 | 139.28 | 129.44 | 119.92 | 110.66 | 101.5 | 91.64 | 80.71 | 68.83 | 56.26 | 43.16 | 29.45 | 15.14 | 1.29
| 9.89 | 358.44 | 335.89 | 313.37 | 291.24 | 269.82 | 248.98 | 228.37 | 206.2 | 181.59 | 154.88 | 126.59 | 97.1 | 66.26 | 34.05 | 2.89
| 9.89 | 637.24 | 597.14 | 557.11 | 517.77 | 479.68 | 442.63 | 405.99 | 366.57 | 322.83 | 275.34 | 225.06 | 172.63 | 117.8 | 60.54 | 5.15
| 9.89 | 995.68 | 933.03 | 870.48 | 809.01 | 749.49 | 691.61 | 634.36 | 572.77 | 504.42 | 430.21 | 351.65 | 269.73 | 184.07 | 94.59 | 8.04
| 10.25 | 835.44 | 780.25 | 725.46 | 671.97 | 620.31 | 570.05 | 520.81 | 468.61 | 410.58 | 347.03 | 279.35 | 208.57 | 133.81 | 57.13 | -17.85
| 10.36 | 510.43 | 476.26 | 442.4 | 409.39 | 377.53 | 346.52 | 316.22 | 284.22 | 248.66 | 209.6 | 167.96 | 124.33 | 78.17 | 31.07 | -15.23
| 10.55 | 265.08 | 246.92 | 228.98 | 211.54 | 194.71 | 178.33 | 162.38 | 145.65 | 127.09 | 106.6 | 84.7 | 61.68 | 37.27 | 12.59 | -11.96
| 10.71 | 689.09 | 640.98 | 593.55 | 547.53 | 503.12 | 459.93 | 417.95 | 374.2 | 325.74 | 272.03 | 214.48 | 153.78 | 89.36 | 24.73 | -40.31
| 10.99 | 99.39 | 92.23 | 85.21 | 78.4 | 71.84 | 65.47 | 59.29 | 52.91 | 45.87 | 38.02 | 29.57 | 20.61 | 11.11 | 1.68 | -8.02
| 10.99 | 397.54 | 368.92 | 340.83 | 313.61 | 287.37 | 261.88 | 237.14 | 211.65 | 183.47 | 152.07 | 118.28 | 82.44 | 44.44 | 6.7 | -32.06
| 10.99 | 894.46 | 830.07 | 766.86 | 705.62 | 646.59 | 589.23 | 533.57 | 476.22 | 412.81 | 342.17 | 266.14 | 185.5 | 99.99 | 15.08 | -72.14
| 11.3 | 557.02 | 515.33 | 474.83 | 435.63 | 397.94 | 361.33 | 325.83 | 289.71 | 249.86 | 205.26 | 157 | 105.49 | 51.12 | -2.58 | -58.93
| 11.53 | 185.99 | 171.54 | 157.75 | 144.41 | 131.6 | 119.16 | 107.12 | 94.95 | 81.57 | 66.54 | 50.21 | 32.7 | 14.31 | -3.85 | -23.14
| 11.53 | 743.96 | 686.16 | 630.98 | 577.64 | 526.41 | 476.66 | 428.48 | 379.8 | 326.27 | 266.17 | 200.84 | 130.79 | 57.24 | -15.41 | -92.57
| 11.86 | 300.01 | 275.33 | 252.43 | 230.4 | 209.26 | 188.74 | 168.91 | 149.03 | 127.29 | 102.78 | 75.97 | 47.05 | 16.98 | -12.92 | -45.07
| 12.08 | 441.47 | 403.75 | 369.28 | 336.37 | 304.83 | 274.22 | 244.68 | 215.16 | 183.03 | 146.75 | 106.84 | 63.66 | 19.1 | -25.54 | -73.7
| 12.24 | 610.32 | 556.87 | 508.28 | 462.33 | 418.29 | 375.59 | 334.4 | 293.35 | 248.8 | 198.44 | 142.83 | 82.57 | 20.66 | -41.66 | -109.04
| 12.36 | 806.6 | 734.66 | 669.44 | 608.28 | 549.66 | 492.87 | 438.08 | 383.61 | 324.58 | 257.85 | 183.95 | 103.78 | 21.68 | -61.3 | -151.07
| 13.18 | 123.53 | 111.05 | 99.86 | 89.92 | 80.58 | 71.55 | 62.84 | 54.27 | 45.11 | 34.75 | 23.03 | 10.38 | -2.46 | -15.85 | -30.16
| 13.18 | 219.61 | 197.42 | 177.53 | 159.86 | 143.24 | 127.19 | 111.71 | 96.49 | 80.2 | 61.78 | 40.94 | 18.46 | -4.38 | -28.18 | -53.62
| 13.18 | 343.14 | 308.47 | 277.39 | 249.79 | 223.82 | 198.74 | 174.54 | 150.76 | 125.31 | 96.53 | 63.97 | 28.84 | -6.84 | -44.04 | -83.79
| 13.18 | 494.13 | 444.2 | 399.45 | 359.69 | 322.3 | 286.18 | 251.34 | 217.09 | 180.44 | 139.01 | 92.12 | 41.53 | -9.85 | -63.41 | -120.65
| 13.18 | 672.56 | 604.6 | 543.69 | 489.58 | 438.68 | 389.52 | 342.11 | 295.49 | 245.6 | 189.2 | 125.38 | 56.53 | -13.41 | -86.31 | -164.22
| 14.12 | 743.76 | 659.8 | 583.9 | 517.84 | 459.28 | 403.08 | 349.03 | 296.2 | 240.54 | 177.38 | 104.95 | 27.51 | -51.53 | -135.55 | -223.28
| 14.28 | 555.75 | 492.11 | 434.32 | 384.12 | 339.96 | 297.78 | 257.21 | 217.63 | 175.97 | 128.7 | 74.4 | 16.46 | -42.86 | -105.98 | -171.5
| 14.5 | 395.18 | 349.07 | 306.94 | 270.38 | 238.54 | 208.38 | 179.36 | 151.11 | 121.42 | 87.75 | 48.98 | 7.71 | -34.7 | -79.95 | -126.45
| 14.83 | 262.07 | 230.7 | 201.77 | 176.66 | 155.03 | 134.88 | 115.49 | 96.65 | 76.9 | 54.51 | 28.7 | 1.26 | -27.06 | -57.39 | -88.14
| 15.38 | 156.35 | 136.91 | 118.82 | 102.97 | 89.45 | 77.27 | 65.58 | 54.25 | 42.41 | 29 | 13.54 | -2.88 | -19.94 | -38.21 | -56.66
| 15.38 | 625.4 | 547.64 | 475.27 | 411.87 | 357.79 | 309.07 | 262.3 | 216.98 | 169.63 | 115.98 | 54.15 | -11.5 | -79.75 | -152.83 | -226.66
| 15.82 | 455.02 | 396.94 | 342.58 | 294.51 | 253.7 | 217.7 | 183.44 | 150.27 | 115.69 | 76.58 | 31.54 | -16.28 | -66.33 | -119.74 | -173.87
| 16.48 | 312.06 | 270.94 | 232.14 | 197.41 | 167.66 | 142.24 | 118.55 | 95.64 | 71.77 | 44.93 | 14.06 | -18.79 | -53.42 | -90.25 | -127.57
| 16.48 | 702.14 | 609.61 | 522.32 | 444.16 | 377.23 | 320.04 | 266.73 | 215.18 | 161.49 | 101.08 | 31.64 | -42.27 | -120.19 | -203.06 | -287.04
| 17.14 | 521.88 | 451.23 | 384.13 | 323.43 | 270.93 | 226.73 | 186.85 | 148.3 | 108.19 | 63.32 | 11.82 | -42.99 | -101.4 | -163.71 | -225.81
| 17.58 | 196.47 | 169.45 | 143.71 | 120.24 | 99.86 | 82.72 | 67.62 | 53.06 | 37.92 | 21.07 | 1.74 | -18.89 | -41.01 | -64.6 | -88.51
| 18.13 | 369.08 | 317.52 | 268.02 | 222.68 | 183.03 | 149.58 | 120.94 | 93.48 | 65 | 33.41 | -2.64 | -41.58 | -83.28 | -127.8 | -175.18
| 18.45 | 595.73 | 511.84 | 430.97 | 356.62 | 291.42 | 236.22 | 189.58 | 145.17 | 99.18 | 48.27 | -9.67 | -72.72 | -140.16 | -212.68 | -291.26
| 19.77 | 243.2 | 208.08 | 173.71 | 141.87 | 113.48 | 88.92 | 68.97 | 50.76 | 31.95 | 11.46 | -12.07 | -37.84 | -66.34 | -98.67 | -132.91
| 19.77 | 432.36 | 369.93 | 308.82 | 252.21 | 201.74 | 158.08 | 122.62 | 90.25 | 56.81 | 20.38 | -21.46 | -67.28 | -117.93 | -175.42 | -236.28
| 19.77 | 675.56 | 578.01 | 482.53 | 394.08 | 315.22 | 247 | 191.59 | 141.01 | 88.76 | 31.84 | -33.53 | -105.12 | -184.27 | -274.1 | -369.19
| 21.42 | 501.64 | 427.04 | 354.04 | 285.51 | 223.54 | 168.78 | 123.88 | 86.06 | 47.57 | 5.58 | -42.9 | -97.38 | -162.91 | -233.5 | -309.41
| 21.97 | 295.87 | 251.5 | 208.17 | 167.23 | 130.08 | 97.17 | 69.93 | 47.55 | 24.85 | 0.12 | -28.48 | -61.7 | -100.92 | -143.55 | -189.04
| 23.07 | 576.53 | 488.8 | 403.42 | 322.01 | 247.59 | 181.31 | 125.46 | 81.23 | 36.86 | -11.1 | -67.82 | -137.21 | -215.86 | -302.26 | -392.26
| 24.17 | 354.1 | 299.65 | 246.58 | 195.8 | 149.07 | 107.23 | 71.58 | 43.51 | 16.29 | -13.78 | -49.55 | -93.7 | -143.82 | -198.43 | -254.94
| 24.72 | 656.91 | 555.43 | 456.45 | 361.59 | 274.02 | 195.55 | 128.32 | 75.22 | 24.77 | -31.65 | -99.99 | -182.7 | -277.27 | -379.67 | -485.57
| 26.36 | 417.82 | 352.52 | 288.64 | 227.29 | 170.04 | 118.82 | 74.22 | 38.31 | 5.02 | -30.93 | -77.59 | -132.46 | -195.2 | -262.16 | -330.92
| 28.56 | 487.13 | 409.94 | 334.44 | 261.77 | 193.17 | 131.52 | 77.36 | 30.88 | -8.55 | -54.52 | -110.44 | -177.73 | -253.99 | -334.91 | -416.21
| 30.76 | 562.08 | 471.9 | 384.13 | 299.04 | 218.72 | 145.27 | 79.57 | 21.52 | -26.18 | -80.98 | -148.22 | -229.85 | -320.78 | -415.45 | -510.69
| 32.96 | 642.79 | 538.42 | 437.46 | 339.32 | 245.95 | 159.5 | 79.58 | 11.95 | -47.64 | -111.66 | -191.3 | -287.41 | -395.45 | -504.45 | -611.9

## ThrustVsPitch
Thrust [kN]
Omega [rpm] = 1
WndSpeed [mps]
|  |  | 3 | 4 | 5 | 6 | 7 | 8 | 9 | 10 | 11 | 12 | 13 | 14 | 15 | 16 | 17 | 18 | 19 | 20 | 21 | 22 | 23 | 24 | 25
| Pitch [deg] | -5 | 9.841 | 13.731 | 18.91 | 25.056 | 32.199 | 40.356 | 49.544 | 59.771 | 71.043 | 83.377 | 96.781 | 111.271 | 126.85 | 143.519 | 161.312 | 180.235 | 200.317 | 221.559 | 243.994 | 267.6 | 292.413 | 318.405 | 345.611
|  | -4 | 9.867 | 13.637 | 18.824 | 24.988 | 32.155 | 40.337 | 49.556 | 59.821 | 71.138 | 83.516 | 96.972 | 111.514 | 127.152 | 143.902 | 161.764 | 180.753 | 200.896 | 222.196 | 244.677 | 268.33 | 293.187 | 319.233 | 346.505
|  | -3 | 9.904 | 13.542 | 18.724 | 24.905 | 32.087 | 40.294 | 49.536 | 59.83 | 71.186 | 83.607 | 97.099 | 111.679 | 127.367 | 144.171 | 162.095 | 181.157 | 201.344 | 222.7 | 245.208 | 268.9 | 293.776 | 319.85 | 347.159
|  | -2 | 9.954 | 13.451 | 18.61 | 24.802 | 31.998 | 40.223 | 49.488 | 59.802 | 71.183 | 83.636 | 97.166 | 111.782 | 127.5 | 144.33 | 162.295 | 181.398 | 201.647 | 223.043 | 245.585 | 269.307 | 294.2 | 320.297 | 347.632
|  | -1 | 10.02 | 13.364 | 18.483 | 24.682 | 31.886 | 40.121 | 49.403 | 59.735 | 71.131 | 83.604 | 97.165 | 111.817 | 127.557 | 144.412 | 162.396 | 181.511 | 201.785 | 223.203 | 245.792 | 269.534 | 294.441 | 320.545 | 347.882
|  | 0 | 10.102 | 13.288 | 18.345 | 24.543 | 31.754 | 39.992 | 49.278 | 59.625 | 71.034 | 83.521 | 97.095 | 111.763 | 127.534 | 144.411 | 162.399 | 181.525 | 201.793 | 223.206 | 245.79 | 269.534 | 294.454 | 320.571 | 347.912
|  | 1 | 10.2 | 13.226 | 18.196 | 24.389 | 31.6 | 39.838 | 49.123 | 59.472 | 70.889 | 83.378 | 96.953 | 111.627 | 127.41 | 144.299 | 162.299 | 181.425 | 201.677 | 223.078 | 245.633 | 269.35 | 294.248 | 320.357 | 347.694
|  | 2 | 10.301 | 13.178 | 18.038 | 24.217 | 31.421 | 39.658 | 48.938 | 59.278 | 70.689 | 83.177 | 96.745 | 111.412 | 127.182 | 144.066 | 162.075 | 181.197 | 201.436 | 222.819 | 245.341 | 269.024 | 293.889 | 319.958 | 347.199
|  | 3 | 10.397 | 13.143 | 17.876 | 24.028 | 31.219 | 39.445 | 48.718 | 59.044 | 70.441 | 82.918 | 96.48 | 111.125 | 126.868 | 143.727 | 161.708 | 180.811 | 201.049 | 222.407 | 244.896 | 268.536 | 293.35 | 319.36 | 346.508
|  | 4 | 10.475 | 13.121 | 17.716 | 23.822 | 30.998 | 39.205 | 48.46 | 58.772 | 70.148 | 82.603 | 96.142 | 110.768 | 126.484 | 143.305 | 161.234 | 180.287 | 200.474 | 221.79 | 244.248 | 267.843 | 292.601 | 318.513 | 345.611
|  | 5 | 10.527 | 13.113 | 17.56 | 23.599 | 30.756 | 38.939 | 48.167 | 58.457 | 69.808 | 82.229 | 95.733 | 110.326 | 126.017 | 142.792 | 160.668 | 179.661 | 199.771 | 221.008 | 243.388 | 266.923 | 291.628 | 317.458 | 344.472
|  | 6 | 10.548 | 13.118 | 17.41 | 23.364 | 30.492 | 38.649 | 47.845 | 58.098 | 69.415 | 81.797 | 95.257 | 109.806 | 125.445 | 142.177 | 160.003 | 178.929 | 198.961 | 220.116 | 242.406 | 265.848 | 290.433 | 316.166 | 343.073
|  | 7 | 10.545 | 13.138 | 17.273 | 23.12 | 30.203 | 38.331 | 47.491 | 57.7 | 68.971 | 81.311 | 94.718 | 109.205 | 124.781 | 141.45 | 159.221 | 178.082 | 198.038 | 219.105 | 241.298 | 264.629 | 289.08 | 314.686 | 341.455
|  | 8 | 10.513 | 13.169 | 17.148 | 22.868 | 29.896 | 37.982 | 47.105 | 57.266 | 68.484 | 80.768 | 94.12 | 108.535 | 124.03 | 140.617 | 158.299 | 177.08 | 196.961 | 217.939 | 240.027 | 263.241 | 287.555 | 313.021 | 339.633
|  | 9 | 10.461 | 13.204 | 17.035 | 22.612 | 29.571 | 37.608 | 46.681 | 56.794 | 67.953 | 80.17 | 93.451 | 107.8 | 123.213 | 139.702 | 157.272 | 175.935 | 195.698 | 216.573 | 238.562 | 261.648 | 285.84 | 311.159 | 337.603
Thrust [kN]
Omega [rpm] = 2
WndSpeed [mps]
|  |  | 3 | 4 | 5 | 6 | 7 | 8 | 9 | 10 | 11 | 12 | 13 | 14 | 15 | 16 | 17 | 18 | 19 | 20 | 21 | 22 | 23 | 24 | 25
| Pitch [deg] | -5 | 30.668 | 33.21 | 34.899 | 39.366 | 46.222 | 54.925 | 64.804 | 75.639 | 87.441 | 100.226 | 114.011 | 128.796 | 144.595 | 161.423 | 179.282 | 198.176 | 218.114 | 239.086 | 261.102 | 284.174 | 308.307 | 333.506 | 359.777
|  | -4 | 30.488 | 33.641 | 35.342 | 39.467 | 46.002 | 54.549 | 64.426 | 75.295 | 87.131 | 99.954 | 113.78 | 128.62 | 144.47 | 161.35 | 179.265 | 198.222 | 218.226 | 239.286 | 261.395 | 284.553 | 308.773 | 334.065 | 360.435
|  | -3 | 30.251 | 33.905 | 35.856 | 39.617 | 45.833 | 54.169 | 64.003 | 74.895 | 86.764 | 99.619 | 113.471 | 128.349 | 144.251 | 161.175 | 179.139 | 198.146 | 218.203 | 239.32 | 261.5 | 284.744 | 309.055 | 334.43 | 360.872
|  | -2 | 29.974 | 34.009 | 36.392 | 39.817 | 45.724 | 53.802 | 63.544 | 74.438 | 86.328 | 99.209 | 113.091 | 127.991 | 143.926 | 160.893 | 178.902 | 197.95 | 218.051 | 239.21 | 261.435 | 284.731 | 309.099 | 334.543 | 361.066
|  | -1 | 29.597 | 33.966 | 36.894 | 40.079 | 45.676 | 53.457 | 63.06 | 73.934 | 85.83 | 98.729 | 112.63 | 127.546 | 143.494 | 160.486 | 178.52 | 197.61 | 217.748 | 238.94 | 261.195 | 284.523 | 308.93 | 334.417 | 360.992
|  | 0 | 29.135 | 33.832 | 37.307 | 40.408 | 45.687 | 53.151 | 62.557 | 73.381 | 85.275 | 98.173 | 112.089 | 127.017 | 142.971 | 159.968 | 178.015 | 197.114 | 217.278 | 238.501 | 260.782 | 284.136 | 308.568 | 334.085 | 360.69
|  | 1 | 28.591 | 33.669 | 37.584 | 40.8 | 45.746 | 52.905 | 62.061 | 72.782 | 84.661 | 97.555 | 111.463 | 126.399 | 142.357 | 159.352 | 177.395 | 196.494 | 216.654 | 237.887 | 260.187 | 283.556 | 307.994 | 333.511 | 360.115
|  | 2 | 28.075 | 33.451 | 37.728 | 41.205 | 45.854 | 52.712 | 61.583 | 72.154 | 83.99 | 96.868 | 110.76 | 125.682 | 141.639 | 158.632 | 176.666 | 195.752 | 215.897 | 237.111 | 259.397 | 282.757 | 307.195 | 332.709 | 359.3
|  | 3 | 27.701 | 33.144 | 37.752 | 41.586 | 46.023 | 52.573 | 61.142 | 71.506 | 83.257 | 96.113 | 109.984 | 124.876 | 140.809 | 157.781 | 175.805 | 194.873 | 214.995 | 236.176 | 258.433 | 281.764 | 306.176 | 331.67 | 358.252
|  | 4 | 27.202 | 32.731 | 37.668 | 41.9 | 46.253 | 52.485 | 60.75 | 70.863 | 82.484 | 95.29 | 109.132 | 123.991 | 139.883 | 156.818 | 174.8 | 193.842 | 213.94 | 235.089 | 257.304 | 280.593 | 304.963 | 330.413 | 356.947
|  | 5 | 26.346 | 32.209 | 37.503 | 42.108 | 46.53 | 52.45 | 60.405 | 70.238 | 81.684 | 94.397 | 108.201 | 123.025 | 138.87 | 155.755 | 173.687 | 192.67 | 212.718 | 233.828 | 255.998 | 279.232 | 303.536 | 328.917 | 355.381
|  | 6 | 25.249 | 31.57 | 37.274 | 42.192 | 46.805 | 52.473 | 60.114 | 69.641 | 80.866 | 93.458 | 107.191 | 121.967 | 137.769 | 154.597 | 172.464 | 191.381 | 211.354 | 232.392 | 254.493 | 277.659 | 301.887 | 327.188 | 353.568
|  | 7 | 0.35 | 30.824 | 36.975 | 42.179 | 47.05 | 52.55 | 59.876 | 69.091 | 80.05 | 92.478 | 106.108 | 120.814 | 136.552 | 153.324 | 171.126 | 189.966 | 209.853 | 230.8 | 252.811 | 275.886 | 300.029 | 325.242 | 351.52
|  | 8 | 22.321 | 30.025 | 36.579 | 42.053 | 47.228 | 52.676 | 59.692 | 68.592 | 79.246 | 91.47 | 104.97 | 119.584 | 135.24 | 151.926 | 169.655 | 188.42 | 208.218 | 229.065 | 250.971 | 273.938 | 297.971 | 323.072 | 349.244
|  | 9 | 20.659 | 29.281 | 36.076 | 41.845 | 47.305 | 52.818 | 59.564 | 68.142 | 78.486 | 90.447 | 103.787 | 118.282 | 133.841 | 150.433 | 168.056 | 186.724 | 206.434 | 227.178 | 248.968 | 271.813 | 295.717 | 320.681 | 346.709
Thrust [kN]
Omega [rpm] = 3
WndSpeed [mps]
|  |  | 3 | 4 | 5 | 6 | 7 | 8 | 9 | 10 | 11 | 12 | 13 | 14 | 15 | 16 | 17 | 18 | 19 | 20 | 21 | 22 | 23 | 24 | 25
| Pitch [deg] | -5 | 60.369 | 65.952 | 71.726 | 74.724 | 76.597 | 81.238 | 88.573 | 98.299 | 110.151 | 123.582 | 138.16 | 153.7 | 170.188 | 187.645 | 206.083 | 225.507 | 245.937 | 267.362 | 289.791 | 313.233 | 337.702 | 363.201 | 389.733
|  | -4 | 58.585 | 65.416 | 71.459 | 75.692 | 77.899 | 81.927 | 88.8 | 98.027 | 109.496 | 122.735 | 137.289 | 152.868 | 169.414 | 186.926 | 205.417 | 224.895 | 245.379 | 266.882 | 289.395 | 312.915 | 337.455 | 363.036 | 389.65
|  | -3 | 56.568 | 64.637 | 71.154 | 76.286 | 79.19 | 82.774 | 89.139 | 97.89 | 108.91 | 121.88 | 136.339 | 151.931 | 168.514 | 186.07 | 204.608 | 224.142 | 244.667 | 266.211 | 288.785 | 312.382 | 337.003 | 362.643 | 389.327
|  | -2 | 54.337 | 63.731 | 70.763 | 76.519 | 80.328 | 83.786 | 89.589 | 97.886 | 108.425 | 121.055 | 135.339 | 150.89 | 167.486 | 185.073 | 203.654 | 223.22 | 243.794 | 265.373 | 287.98 | 311.623 | 336.299 | 362.01 | 388.763
|  | -1 | 51.93 | 62.759 | 70.212 | 76.424 | 81.186 | 84.895 | 90.178 | 98.024 | 108.075 | 120.277 | 134.309 | 149.765 | 166.351 | 183.947 | 202.537 | 222.141 | 242.739 | 264.35 | 286.978 | 310.641 | 335.345 | 361.094 | 387.882
|  | 0 | 49.3 | 62.196 | 69.488 | 76.123 | 81.721 | 85.968 | 90.919 | 98.262 | 107.864 | 119.591 | 133.292 | 148.577 | 165.108 | 182.698 | 201.291 | 220.888 | 241.51 | 263.143 | 285.787 | 309.457 | 334.172 | 359.929 | 386.737
|  | 1 | 46.415 | 61.619 | 68.553 | 75.755 | 81.954 | 86.91 | 91.801 | 98.61 | 107.771 | 119.037 | 132.318 | 147.339 | 163.76 | 181.325 | 199.908 | 219.499 | 240.101 | 261.736 | 284.397 | 308.079 | 332.784 | 358.541 | 385.344
|  | 2 | 43.237 | 60.088 | 67.41 | 75.264 | 81.904 | 87.595 | 92.712 | 99.11 | 107.8 | 118.602 | 131.429 | 146.119 | 162.345 | 179.822 | 198.381 | 217.953 | 238.536 | 260.142 | 282.786 | 306.462 | 331.175 | 356.923 | 383.71
|  | 3 | 39.891 | 57.921 | 66.016 | 74.575 | 81.636 | 87.99 | 93.569 | 99.744 | 107.936 | 118.289 | 130.663 | 144.941 | 160.888 | 178.217 | 196.718 | 216.255 | 236.806 | 258.374 | 280.972 | 304.61 | 329.287 | 355.007 | 381.778
|  | 4 | 36.393 | 55.165 | 64.55 | 73.646 | 81.217 | 88.119 | 94.275 | 100.475 | 108.199 | 118.092 | 130.001 | 143.834 | 159.443 | 176.554 | 194.914 | 214.403 | 234.912 | 256.435 | 278.979 | 302.558 | 327.176 | 352.841 | 379.55
|  | 5 | 32.819 | 52.017 | 63.349 | 72.471 | 80.683 | 87.989 | 94.742 | 101.181 | 108.609 | 118.013 | 129.461 | 142.839 | 158.036 | 174.851 | 193.037 | 212.394 | 232.843 | 254.318 | 276.806 | 300.313 | 324.862 | 350.449 | 377.084
|  | 6 | 29.173 | 48.513 | 62.08 | 71.033 | 79.953 | 87.661 | 94.932 | 101.801 | 109.114 | 118.063 | 129.037 | 141.945 | 156.693 | 173.15 | 191.083 | 210.28 | 230.609 | 252.004 | 274.425 | 297.874 | 322.34 | 347.842 | 374.384
|  | 7 | 25.472 | 44.842 | 60.391 | 69.353 | 78.997 | 87.176 | 94.903 | 102.233 | 109.641 | 118.239 | 128.74 | 141.174 | 155.455 | 171.486 | 189.1 | 208.076 | 228.243 | 249.512 | 271.831 | 295.181 | 319.563 | 344.978 | 371.422
|  | 8 | 21.719 | 41.069 | 57.922 | 67.557 | 77.765 | 86.528 | 94.62 | 102.439 | 110.114 | 118.52 | 128.566 | 140.526 | 154.332 | 169.895 | 187.118 | 205.808 | 225.769 | 246.878 | 269.063 | 292.287 | 316.545 | 341.834 | 368.166
|  | 9 | 17.919 | 37.146 | 54.945 | 65.882 | 76.258 | 85.681 | 94.152 | 102.385 | 110.462 | 118.84 | 128.51 | 139.991 | 153.319 | 168.414 | 185.173 | 203.505 | 223.207 | 244.116 | 266.135 | 289.216 | 313.328 | 338.474 | 364.649
Thrust [kN]
Omega [rpm] = 4
WndSpeed [mps]
|  |  | 3 | 4 | 5 | 6 | 7 | 8 | 9 | 10 | 11 | 12 | 13 | 14 | 15 | 16 | 17 | 18 | 19 | 20 | 21 | 22 | 23 | 24 | 25
| Pitch [deg] | -5 | 80.04 | 107.322 | 114.505 | 122.67 | 129.535 | 132.842 | 135.031 | 139.598 | 147.28 | 157.464 | 170.048 | 184.888 | 201.564 | 219.702 | 238.976 | 259.218 | 280.409 | 302.558 | 325.667 | 349.763 | 374.835 | 400.902 | 427.977
|  | -4 | 75.884 | 104.152 | 113.191 | 121.954 | 129.503 | 134.564 | 137.457 | 141.367 | 148.286 | 157.867 | 169.775 | 184.008 | 200.285 | 218.196 | 237.415 | 257.705 | 278.964 | 301.18 | 324.372 | 348.525 | 373.678 | 399.814 | 426.956
|  | -3 | 71.597 | 100.566 | 111.738 | 121.004 | 129.036 | 135.619 | 139.657 | 143.423 | 149.526 | 158.469 | 169.749 | 183.334 | 199.094 | 216.675 | 235.747 | 256.011 | 277.304 | 299.579 | 322.823 | 347.055 | 372.263 | 398.475 | 425.674
|  | -2 | 67.268 | 96.599 | 110.46 | 119.897 | 128.471 | 136.034 | 141.382 | 145.569 | 151.063 | 159.268 | 169.975 | 182.894 | 198.043 | 215.208 | 234.02 | 254.174 | 275.46 | 297.753 | 321.039 | 345.312 | 370.581 | 396.835 | 424.098
|  | -1 | 63.003 | 92.321 | 110.136 | 118.388 | 127.755 | 135.865 | 142.529 | 147.577 | 152.854 | 160.317 | 170.399 | 182.706 | 197.218 | 213.826 | 232.273 | 252.241 | 273.446 | 295.735 | 319.03 | 343.318 | 368.609 | 394.918 | 422.213
|  | 0 | 58.811 | 87.644 | 108.696 | 116.542 | 126.745 | 135.329 | 143.098 | 149.226 | 154.744 | 161.633 | 171.007 | 182.749 | 196.614 | 212.606 | 230.578 | 250.229 | 271.288 | 293.526 | 316.81 | 341.102 | 366.39 | 392.69 | 420.018
|  | 1 | 54.393 | 82.517 | 105.475 | 114.366 | 125.368 | 134.675 | 143.136 | 150.336 | 156.506 | 163.201 | 171.868 | 182.984 | 196.255 | 211.621 | 229.012 | 248.244 | 269.034 | 291.13 | 314.376 | 338.646 | 363.934 | 390.218 | 417.517
|  | 2 | 49.553 | 76.866 | 101.084 | 112.299 | 123.615 | 133.802 | 142.746 | 150.912 | 157.994 | 164.822 | 172.982 | 183.416 | 196.098 | 210.848 | 227.628 | 246.333 | 266.742 | 288.614 | 311.726 | 335.959 | 361.207 | 387.473 | 414.747
|  | 3 | 44.308 | 70.917 | 96.119 | 110.805 | 121.467 | 132.578 | 142.063 | 151.009 | 158.983 | 166.344 | 174.324 | 184.09 | 196.146 | 210.292 | 226.461 | 244.566 | 264.501 | 286.023 | 308.927 | 333.026 | 358.236 | 384.453 | 411.685
|  | 4 | 38.744 | 64.698 | 90.555 | 108.809 | 118.865 | 130.926 | 141.214 | 150.673 | 159.49 | 167.599 | 175.682 | 185.014 | 196.405 | 209.941 | 225.49 | 243.002 | 262.372 | 283.453 | 306.042 | 329.935 | 354.995 | 381.16 | 408.338
|  | 5 | 32.934 | 58.345 | 84.412 | 105.385 | 116.079 | 128.837 | 140.04 | 150.012 | 159.547 | 168.43 | 176.949 | 186.12 | 196.9 | 209.801 | 224.737 | 241.62 | 260.395 | 280.953 | 303.128 | 326.737 | 351.59 | 377.589 | 404.684
|  | 6 | 26.941 | 51.864 | 77.976 | 100.996 | 113.677 | 126.28 | 138.478 | 149.097 | 159.166 | 168.768 | 177.947 | 187.219 | 197.625 | 209.891 | 224.199 | 240.456 | 258.605 | 278.565 | 300.25 | 323.463 | 348.043 | 373.831 | 400.754
|  | 7 | 20.775 | 45.284 | 71.326 | -999.999 | 111.233 | 123.295 | 136.445 | 147.902 | 158.446 | 168.716 | 178.544 | 188.201 | 198.473 | 210.202 | 223.875 | 239.503 | 257.021 | 276.364 | 297.451 | 320.198 | 344.399 | 369.913 | 396.612
|  | 8 | 14.385 | 38.611 | 64.409 | 89.285 | 108.206 | 120.102 | 133.932 | 146.318 | 157.474 | 168.213 | 178.666 | 188.911 | 199.306 | 210.702 | 223.778 | 238.769 | 255.662 | 274.368 | 294.836 | 316.984 | 340.73 | 365.881 | 392.3
|  | 9 | 7.772 | 31.856 | 57.363 | 82.638 | 103.868 | 117.124 | 130.902 | 144.302 | 156.175 | 167.381 | 178.431 | 189.222 | 199.975 | 211.271 | 223.873 | 238.255 | 254.495 | 272.568 | 292.411 | 313.944 | 337.1 | 361.786 | 387.849
Thrust [kN]
Omega [rpm] = 5
WndSpeed [mps]
|  |  | 3 | 4 | 5 | 6 | 7 | 8 | 9 | 10 | 11 | 12 | 13 | 14 | 15 | 16 | 17 | 18 | 19 | 20 | 21 | 22 | 23 | 24 | 25
| Pitch [deg] | -5 | 99.385 | 133.715 | 167.691 | 176.089 | 186.668 | 196.216 | 203.823 | 207.565 | 210.155 | 214.613 | 222.415 | 233.018 | 246.037 | 261.476 | 279.237 | 299 | 320.448 | 343.284 | 367.249 | 392.197 | 418.101 | 444.938 | 472.747
|  | -4 | 92.23 | 127.533 | 162.737 | 174.012 | 185.265 | 195.405 | 204.431 | 210.257 | 213.911 | 217.939 | 224.636 | 234.385 | 246.666 | 261.26 | 278.193 | 297.348 | 318.35 | 340.932 | 364.816 | 389.803 | 415.764 | 442.711 | 470.594
|  | -3 | 85.207 | 121.175 | 157.134 | 172.295 | 183.56 | 194.402 | 204.006 | 211.905 | 217.127 | 221.468 | 227.359 | 236.107 | 247.608 | 261.413 | 277.538 | 295.912 | 316.368 | 338.555 | 362.237 | 387.149 | 413.145 | 440.122 | 468.093
|  | -2 | 78.402 | 114.623 | 150.937 | 172.032 | 181.205 | 192.963 | 203.18 | 212.553 | 219.485 | 224.817 | 230.448 | 238.237 | 248.857 | 261.967 | 277.277 | 294.847 | 314.579 | 336.262 | 359.591 | 384.323 | 410.252 | 437.25 | 465.238
|  | -1 | 71.843 | 107.936 | 144.252 | 170.29 | 178.445 | 191.165 | 202.211 | 212.289 | 220.877 | 227.618 | 233.627 | 240.839 | 250.495 | 262.806 | 277.377 | 294.135 | 313.081 | 334.104 | 356.964 | 381.396 | 407.156 | 434.096 | 462.087
|  | 0 | 65.47 | 101.167 | 136.944 | 165.46 | 175.425 | 188.791 | 200.889 | 211.452 | 221.39 | 229.574 | 236.549 | 243.68 | 252.551 | 263.949 | 277.812 | 293.8 | 311.947 | 332.196 | 354.443 | 378.42 | 403.922 | 430.691 | 458.634
|  | 1 | 59.285 | 93.824 | 128.932 | 158.77 | 173.288 | 185.853 | 199.031 | 210.43 | 221.125 | 230.647 | 238.893 | 246.487 | 255.001 | 265.518 | 278.53 | 293.815 | 311.197 | 330.658 | 352.147 | 375.539 | 400.593 | 427.123 | 454.89
|  | 2 | 52.913 | 85.848 | 120.103 | 151.302 | 171.429 | 182.27 | 196.564 | 209.066 | 220.261 | 230.939 | 240.393 | 248.955 | 257.535 | 267.478 | 279.614 | 294.124 | 310.751 | 329.45 | 350.186 | 372.863 | 397.349 | 423.44 | 450.96
|  | 3 | 45.868 | 77.335 | 110.808 | 143.03 | 167.267 | 178.401 | 193.475 | 207.153 | 219.122 | 230.524 | 241.116 | 250.789 | 259.913 | 269.712 | 281.11 | 294.758 | 310.651 | 328.581 | 348.544 | 370.469 | 394.285 | 419.817 | 446.911
|  | 4 | 38.019 | 68.404 | 101.091 | 133.866 | 161.255 | 175.311 | 189.74 | 204.571 | 217.593 | 229.571 | 241.103 | 251.811 | 261.874 | 271.898 | 282.939 | 295.784 | 310.857 | 328.033 | 347.228 | 368.39 | 391.448 | 416.348 | 442.896
|  | 5 | 29.571 | 59.14 | 91.164 | 124.022 | 153.691 | 172.201 | -999.999 | 201.307 | 215.554 | 228.249 | 240.456 | 252.147 | 263.172 | 273.816 | 284.833 | 297.169 | 311.421 | 327.814 | 346.234 | 366.613 | 388.925 | 413.066 | 438.989
|  | 6 | 20.611 | 49.603 | 81.037 | 113.865 | 144.709 | 167.757 | 180.966 | 197.313 | 212.796 | 226.518 | 239.316 | 251.772 | 263.699 | 275.209 | 286.606 | 298.757 | 312.369 | 327.954 | 345.59 | 365.191 | 386.702 | 410.083 | 435.258
|  | 7 | 11.11 | 39.843 | 70.755 | 103.271 | 134.775 | 161.19 | 177.164 | 192.648 | 209.311 | 224.206 | 237.764 | 250.833 | 263.619 | 275.931 | 288.013 | 300.288 | 313.561 | 328.44 | 345.289 | 364.099 | 384.832 | 407.42 | 431.819
|  | 8 | 1.675 | 29.864 | 60.33 | 92.461 | 124.421 | 153.251 | 172.82 | 187.659 | 205.052 | 221.207 | 235.741 | 249.425 | 262.832 | 275.951 | 288.809 | 301.562 | 314.802 | 329.222 | 345.326 | 363.344 | 383.286 | 405.086 | 428.699
|  | 9 | -8.016 | 19.418 | 49.775 | 81.508 | 113.785 | 143.841 | 167.413 | 183.006 | 200.059 | 217.419 | 233.084 | 247.576 | 261.532 | 275.383 | 288.916 | 302.352 | 315.876 | 330.11 | 345.666 | 362.94 | 382.071 | 403.076 | 425.887
Thrust [kN]
Omega [rpm] = 6
WndSpeed [mps]
|  |  | 3 | 4 | 5 | 6 | 7 | 8 | 9 | 10 | 11 | 12 | 13 | 14 | 15 | 16 | 17 | 18 | 19 | 20 | 21 | 22 | 23 | 24 | 25
| Pitch [deg] | -5 | 123.532 | 159.309 | 200.888 | 241.474 | 250.871 | 263.81 | 276.008 | 286.904 | 294.665 | 298.894 | 301.917 | 306.388 | 314.095 | 324.951 | 338.433 | 354.293 | 372.587 | 393.196 | 415.999 | 440.602 | 466.798 | 494.329 | 522.983
|  | -4 | 111.05 | 149.285 | 192.203 | 234.341 | 248.154 | 261.663 | 274.396 | 285.835 | 296.159 | 302.77 | 307.24 | 311.595 | 318.076 | 327.709 | 340.227 | 355.2 | 372.472 | 392.109 | 414.02 | 437.984 | 463.686 | 490.941 | 519.489
|  | -3 | 99.862 | 139.277 | 183.37 | 226.272 | 247.518 | 258.546 | 272.259 | 284.617 | 296.003 | 305.143 | 311.573 | 316.758 | 322.701 | 331.095 | 342.495 | 356.556 | 372.913 | 391.561 | 412.501 | 435.641 | 460.737 | 487.519 | 515.807
|  | -2 | 89.923 | 129.442 | 174.236 | 217.349 | 246.684 | 254.925 | 269.769 | 283.053 | 294.94 | 306.077 | 314.594 | 321.313 | 327.53 | 335.145 | 345.336 | 358.354 | 373.861 | 391.543 | 411.512 | 433.701 | 458.015 | 484.219 | 512.055
|  | -1 | 80.575 | 119.919 | 164.721 | 207.722 | 241.348 | 251.038 | 266.373 | 280.847 | 293.607 | 305.696 | 316.234 | 324.745 | 332.047 | 339.581 | 348.861 | 360.712 | 375.241 | 392.095 | 411.088 | 432.299 | 455.668 | 481.109 | 508.375
|  | 0 | 71.545 | 110.657 | 154.615 | 197.199 | 232.444 | 248.785 | 262.219 | 277.952 | 291.916 | 304.49 | 316.605 | 326.882 | 335.76 | 343.873 | 352.808 | 363.674 | 377.102 | 393.047 | 411.184 | 431.456 | 453.862 | 478.363 | 504.877
|  | 1 | 62.836 | 101.498 | 143.612 | 185.662 | 222.237 | 246.475 | 257.323 | 274.21 | 289.531 | 303.018 | 315.899 | 327.816 | 338.256 | 347.642 | 356.849 | 367.202 | 379.559 | 394.442 | 411.713 | 431.085 | 452.577 | 476.148 | 501.729
|  | 2 | 54.273 | 91.643 | 131.785 | 172.949 | 211.098 | 240.351 | 252.672 | 269.64 | 286.235 | 301.055 | 314.496 | 327.617 | 339.551 | 350.379 | 360.472 | 370.849 | 382.612 | 396.44 | 412.685 | 431.2 | 451.759 | 474.408 | 499.098
|  | 3 | 45.111 | 80.707 | 119.237 | 159.564 | 198.784 | 231.685 | 249.312 | 264.062 | 282.063 | 298.3 | 312.768 | 326.544 | 339.771 | 351.959 | 363.355 | 374.275 | 385.881 | 398.975 | 414.202 | 431.743 | 451.435 | 473.156 | 496.906
|  | 4 | 34.752 | 68.834 | 106.167 | 145.572 | 185.153 | 220.659 | 244.819 | 258.202 | 276.934 | 294.583 | 310.377 | 324.868 | 339.015 | 352.477 | 365.064 | 377.098 | 389.066 | 401.899 | 416.281 | 432.798 | 451.548 | 472.367 | 495.205
|  | 5 | 23.03 | 56.264 | 92.655 | 131.276 | 170.921 | 208.069 | 237.115 | 253.397 | 270.82 | 289.883 | 307.147 | 322.732 | 337.527 | 351.958 | 365.785 | 378.968 | 391.749 | 404.724 | 418.769 | 434.435 | 452.174 | 472.053 | 493.958
|  | 6 | 10.382 | 43.157 | 78.769 | 116.693 | 156.101 | 194.052 | 227.24 | 248.318 | 264.19 | 284.131 | 302.889 | 319.811 | 335.467 | 350.644 | 365.5 | 379.727 | 393.602 | 407.205 | 421.242 | 436.456 | 453.348 | 472.253 | 493.211
|  | 7 | -2.463 | 29.451 | 64.584 | 101.888 | 140.826 | 179.369 | -999.999 | 241.563 | 258.289 | 277.413 | 297.584 | 315.989 | 332.778 | 348.705 | 364.298 | 379.611 | 394.394 | 408.934 | 423.453 | 438.565 | 454.917 | 472.954 | 492.974
|  | 8 | -15.853 | 15.135 | 50.11 | 86.875 | 125.309 | 164.277 | 200.891 | 231.687 | 252.392 | 270.229 | 291.135 | 311.058 | 329.215 | 346.114 | 362.39 | 378.479 | 394.281 | 409.754 | 425.05 | 440.457 | 456.623 | 474.081 | 493.205
|  | 9 | -30.163 | 1.286 | 35.143 | 71.676 | 109.613 | 148.583 | 185.935 | 219.78 | 245.258 | 263.528 | 283.764 | 305.032 | 324.68 | 342.725 | 359.901 | 376.606 | 393.246 | 409.542 | 425.748 | 441.847 | 458.191 | 475.359 | 493.876
Thrust [kN]
Omega [rpm] = 7
WndSpeed [mps]
|  |  | 3 | 4 | 5 | 6 | 7 | 8 | 9 | 10 | 11 | 12 | 13 | 14 | 15 | 16 | 17 | 18 | 19 | 20 | 21 | 22 | 23 | 24 | 25
| Pitch [deg] | -5 | 156.351 | 185.991 | 232.981 | 281.593 | 328.674 | 338.895 | 354.387 | 368.841 | 382.017 | 394.283 | 402.085 | 406.828 | 410.332 | 414.908 | 422.439 | 433.372 | 447.188 | 463.539 | 482.232 | 503.376 | 526.85 | 552.623 | 580.29
|  | -4 | 136.909 | 171.539 | 219.794 | 269.942 | 318.964 | 336.724 | 350.773 | 366.028 | 380.381 | 393.41 | 404.663 | 412.103 | 417.426 | 422.228 | 428.639 | 438.031 | 450.553 | 465.799 | 483.465 | 503.409 | 525.742 | 550.353 | 577.206
|  | -3 | 118.817 | 157.745 | 206.372 | 258.162 | 307.982 | 336.778 | 346.286 | 362.981 | 378.132 | 391.83 | 404.989 | 415.333 | 422.995 | 429.147 | 435.462 | 443.629 | 454.682 | 468.697 | 485.312 | 504.218 | 525.386 | 548.867 | 574.569
|  | -2 | 102.967 | 144.409 | 193.028 | 245.985 | 295.836 | 333.251 | 341.413 | 358.68 | 375.087 | 389.998 | 403.722 | 416.603 | 426.704 | 434.901 | 442.071 | 449.905 | 459.771 | 472.351 | 487.759 | 505.67 | 525.761 | 548.116 | 572.705
|  | -1 | 89.448 | 131.601 | 179.995 | 233.21 | 282.732 | 323.219 | 338.361 | -999.999 | 371.326 | 387.49 | 401.998 | 416.087 | 428.572 | 438.944 | 447.82 | 456.156 | 465.492 | 476.908 | 490.969 | 507.699 | 526.83 | 548.07 | 571.556
|  | 0 | 77.268 | 119.164 | 167.271 | 219.132 | 268.41 | 310.244 | 336.369 | 347.346 | 366.362 | 383.995 | 399.842 | 414.445 | 428.717 | 441.171 | 451.996 | 461.766 | 471.359 | 482.147 | 495.001 | 510.459 | 528.453 | 548.74 | 571.107
|  | 1 | 65.576 | 107.119 | 154.309 | 203.758 | 252.706 | 296.02 | 329.368 | 341.761 | 360.278 | -999.999 | 396.847 | 412.442 | 427.491 | 441.778 | 454.506 | 466.03 | 476.687 | 487.581 | 499.803 | 514.012 | 530.755 | 549.954 | 571.351
|  | 2 | 54.245 | 94.949 | 140.094 | 187.343 | 235.402 | 280.491 | 318.116 | 338.242 | -999.999 | 373.678 | 392.657 | 409.769 | 425.496 | 440.969 | 455.427 | 468.653 | 480.944 | 492.572 | 504.767 | 518.353 | 533.88 | 551.824 | 572.155
|  | 3 | 42.408 | 81.566 | 124.519 | 170.022 | 217.184 | 263.301 | 303.769 | 332.206 | 346.136 | 366.696 | 387.226 | 406.019 | 422.974 | 439.105 | 454.907 | 469.758 | 483.562 | 496.676 | 509.431 | 522.856 | 537.734 | 554.528 | 573.618
|  | 4 | 28.996 | 66.542 | 107.82 | 152.018 | 198.139 | 244.524 | 287.505 | 321.564 | 340.743 | 358.437 | 380.522 | 400.959 | 419.566 | 436.669 | 453.259 | 469.407 | 484.766 | 499.28 | 513.273 | 527.171 | 541.815 | 557.899 | 575.892
|  | 5 | 13.537 | 50.209 | 90.333 | 133.464 | 178.682 | 225.055 | 269.295 | 308.303 | 334.168 | 350.566 | 372.481 | 394.563 | 414.862 | 433.343 | 450.797 | 467.911 | 484.556 | 500.457 | 515.817 | 530.729 | 545.727 | 561.552 | 578.798
|  | 6 | -2.875 | 32.697 | 72.191 | 114.43 | 158.833 | 204.76 | 249.731 | 291.546 | 323.725 | 343.833 | 363.319 | 386.733 | 408.78 | 428.993 | 447.637 | 465.524 | 483.109 | 500.31 | 516.85 | 533.082 | 548.953 | 565.023 | 581.996
|  | 7 | -19.937 | 14.309 | 53.484 | 94.996 | 138.681 | 184.017 | 229.599 | 272.57 | 309.863 | 335.912 | 354.801 | 377.59 | 401.252 | 423.185 | 443.325 | 462.323 | 480.699 | 498.854 | 516.693 | 533.935 | 551.019 | 567.884 | 585.027
|  | 8 | -38.207 | -3.853 | 33.824 | 75.184 | 118.246 | 162.97 | 208.667 | 252.422 | 293.314 | 325.072 | 346.887 | 367.812 | 392.199 | 415.908 | 437.811 | 458.092 | 477.492 | 496.386 | 515.152 | 533.654 | 551.702 | 569.609 | 587.476
|  | 9 | -56.664 | -23.143 | 14.148 | 54.895 | 97.559 | 141.701 | 187.088 | 231.717 | 273.866 | 310.211 | 337.433 | 358.691 | 382.069 | 407.094 | 430.721 | 452.655 | 473.273 | 493.144 | 512.604 | 532.014 | 551.162 | 570.074 | 588.842
Thrust [kN]
Omega [rpm] = 8
WndSpeed [mps]
|  |  | 3 | 4 | 5 | 6 | 7 | 8 | 9 | 10 | 11 | 12 | 13 | 14 | 15 | 16 | 17 | 18 | 19 | 20 | 21 | 22 | 23 | 24 | 25
| Pitch [deg] | -5 | 196.47 | 219.612 | 265.078 | 320.159 | 375.817 | 429.288 | 440.435 | 458.018 | 474.487 | 490.68 | 505.256 | 518.138 | 526.111 | 531.368 | 535.36 | 540.123 | 547.54 | 558.391 | 572.408 | 589.121 | 608.334 | 629.855 | 653.849
|  | -4 | 169.454 | 197.422 | 246.921 | 303.537 | 360.762 | 416.607 | 439.231 | 452.762 | 470.944 | 487.815 | 503.189 | 518.012 | 529.964 | 538.257 | 544.426 | 549.829 | 556.354 | 565.469 | 577.792 | 593.145 | 611.107 | 631.466 | 654.073
|  | -3 | 143.705 | 177.531 | 228.98 | 286.387 | 345.568 | 402.263 | 439.05 | 446.951 | 466.115 | 484.015 | 500.841 | 516.142 | 530.905 | 542.477 | 551.381 | 558.627 | 565.481 | 573.69 | 584.4 | 598.102 | 614.708 | 633.878 | 655.33
|  | -2 | 120.238 | 159.863 | 211.539 | 269.071 | 329.869 | 386.398 | 431.263 | 441.841 | 459.844 | 479.588 | 497.525 | 513.885 | 529.566 | 544.137 | 555.825 | 565.527 | 573.936 | 582.275 | 592.068 | 604.252 | 619.281 | 637.074 | 657.388
|  | -1 | 99.856 | 143.244 | 194.709 | 252.011 | 313.304 | 369.283 | 416.366 | 440.542 | 452.69 | 473.551 | 493.116 | 511.018 | 527.347 | 543.46 | 557.916 | 570.114 | 580.743 | 590.307 | 600.139 | 611.416 | 624.98 | 641.267 | 660.195
|  | 0 | 82.718 | 127.19 | 178.327 | 235.242 | 294.651 | 350.576 | 398.966 | 434.784 | 445.633 | 466.168 | 487.423 | 506.981 | 524.658 | 541.316 | 557.746 | 572.391 | 585.312 | 596.906 | 607.683 | 618.976 | 631.69 | 646.532 | 664.013
|  | 1 | 67.622 | 111.708 | 162.377 | 217.573 | 274.268 | 330.066 | 380.145 | 421.898 | 441.908 | 457.463 | 480.229 | 501.471 | 520.985 | 538.699 | 555.89 | 572.543 | 587.643 | 601.345 | 613.999 | 626.023 | 638.713 | 652.804 | 668.862
|  | 2 | 53.055 | 96.485 | 145.645 | 198.212 | 252.518 | 307.464 | 359.468 | 404.335 | 435.433 | 449.196 | 471.418 | 494.461 | 515.802 | 535.209 | 553.233 | 570.982 | 587.958 | 603.647 | 618.21 | 631.975 | 645.284 | 659.287 | 674.689
|  | 3 | 37.924 | 80.197 | 127.09 | 177.232 | 229.683 | 283.668 | 336.615 | 384.476 | 422.483 | 443.22 | 461.282 | 485.87 | 508.961 | 530.311 | 549.762 | 568.25 | 586.557 | 604.036 | 620.443 | 635.931 | 650.786 | 665.378 | 680.639
|  | 4 | 21.065 | 61.781 | 106.602 | 154.978 | 205.96 | 258.794 | 311.973 | 362.222 | 405.84 | 435.235 | 452.298 | 475.46 | 500.471 | 523.702 | 545.115 | 564.857 | 583.894 | 602.693 | 620.788 | 637.961 | 654.466 | 670.397 | 686.231
|  | 5 | 1.744 | 40.942 | 84.7 | 131.736 | 181.569 | 233.38 | 286.431 | 337.649 | 384.894 | 421.538 | 444.425 | 464.314 | 490.219 | 515.348 | 538.69 | 560.161 | 580.401 | 600.048 | 619.391 | 638.189 | 656.186 | 673.721 | 690.75
|  | 6 | -18.891 | 18.457 | 61.675 | 107.762 | 156.583 | 207.455 | 259.891 | 311.904 | 361.079 | 403.983 | 434.473 | 454.707 | 478.342 | 505.12 | 530.467 | 553.913 | 575.628 | 596.387 | 616.656 | 636.666 | 656.229 | 675.071 | 693.64
|  | 7 | -41.009 | -4.379 | 37.265 | 83.099 | 131.072 | 181.134 | 232.855 | 285.305 | 335.273 | -999.999 | 419.31 | 444.933 | 466.777 | 493.179 | 520.326 | 545.782 | 569.466 | 591.607 | 612.907 | 633.786 | 654.489 | 674.864 | 694.571
|  | 8 | -64.601 | -28.182 | 12.587 | 57.541 | 105.094 | 154.444 | 205.45 | 257.637 | 308.685 | 357.139 | 399.884 | 432.823 | 456.307 | 480.408 | 508.257 | 535.727 | 561.368 | 585.271 | 607.963 | 629.895 | 651.417 | 672.852 | 694.045
|  | 9 | -88.51 | -53.623 | -11.958 | 31.088 | 78.635 | 127.424 | 177.767 | 229.451 | 281.227 | 330.552 | 377.139 | 415.471 | 444.268 | 468.494 | 494.954 | 523.609 | 551.289 | 577.208 | 601.434 | 624.7 | 647.31 | 669.522 | 691.712
Thrust [kN]
Omega [rpm] = 9
WndSpeed [mps]
|  |  | 3 | 4 | 5 | 6 | 7 | 8 | 9 | 10 | 11 | 12 | 13 | 14 | 15 | 16 | 17 | 18 | 19 | 20 | 21 | 22 | 23 | 24 | 25
| Pitch [deg] | -5 | 243.2 | 262.07 | 300.011 | 358.444 | 420.777 | 483.56 | 543.318 | 556.261 | 574.624 | 593.571 | 612.417 | 629.144 | 645.536 | 658.475 | 666.74 | 672.511 | 676.988 | 682.066 | 689.371 | 700.073 | 714.124 | 731.141 | 750.75
|  | -4 | 208.084 | 230.695 | 275.325 | 335.89 | 400.335 | 464.641 | 527.268 | 556.227 | 567.876 | 588.742 | 607.768 | 626.38 | 643.131 | 659.481 | 672.068 | 681.231 | 688.241 | 694.307 | 701.089 | 710.017 | 722.1 | 737.344 | 755.467
|  | -3 | 173.712 | 201.771 | 252.433 | 313.374 | 379.212 | 445.589 | 509.114 | 554.075 | 560.817 | 581.73 | 602.89 | 622.337 | 640.388 | 657.529 | 673.77 | 686.571 | 696.726 | 705.076 | 712.707 | 721.154 | 731.603 | 744.962 | 761.359
|  | -2 | 141.87 | 176.662 | 230.399 | 291.243 | 357.584 | 425.907 | 489.034 | 540.894 | 557.965 | 573.581 | 596.128 | 617.192 | 636.868 | 654.804 | 672.448 | 688.671 | 701.97 | 713.222 | 722.954 | 732.116 | 742.165 | 754.076 | 768.627
|  | -1 | 113.478 | 155.034 | 209.263 | 269.818 | 335.924 | 404.93 | 467.375 | 520.97 | 555.283 | 564.836 | 587.62 | 610.675 | 631.906 | 651.45 | 669.686 | 687.817 | 704.232 | 718.28 | 730.676 | 741.819 | 752.467 | 764.058 | 777.372
|  | 0 | 88.919 | 134.875 | 188.744 | 248.978 | 314.402 | 381.153 | 443.699 | 498.653 | 543.214 | 559.768 | 577.623 | 602.198 | 625.393 | 646.855 | 666.383 | 685.104 | 703.69 | 720.535 | 735.483 | 749.052 | 761.584 | 773.715 | 786.766
|  | 1 | 68.972 | 115.485 | 168.914 | 228.371 | 291.252 | 355.143 | 417.739 | 474.599 | 523.496 | 554.568 | 567.51 | 591.877 | 616.973 | 640.387 | 661.943 | 681.791 | 701.11 | 720.11 | 737.586 | 753.541 | 768.301 | 782.194 | 795.785
|  | 2 | 50.763 | 96.649 | 149.027 | 206.197 | 265.976 | 327.317 | 389.134 | 448.042 | 499.995 | 540.791 | 560.831 | 579.907 | 606.689 | 631.989 | 655.653 | 677.373 | 697.684 | 717.662 | 737.139 | 755.387 | 772.364 | 788.355 | 803.593
|  | 3 | 31.953 | 76.901 | 127.29 | 181.59 | 238.848 | 298.209 | 359.018 | 418.743 | 473.874 | 521.291 | 552.429 | 569.371 | 594.14 | 621.588 | 647.268 | 671.175 | 693.143 | 714.079 | 734.724 | 754.807 | 773.897 | 791.908 | 809.148
|  | 4 | 11.463 | 54.507 | 102.782 | 154.877 | 210.242 | 267.997 | 327.536 | 387.517 | 444.892 | 496.483 | 536.395 | 560.655 | 580.954 | 609.019 | 636.787 | 662.809 | 687.008 | 709.405 | 730.953 | 752.281 | 773.069 | 793.072 | 812.135
|  | 5 | -12.069 | 28.704 | 75.968 | 126.593 | 180.485 | 236.968 | 295.372 | 355.059 | 413.211 | 468.156 | 515.379 | 548.877 | 570.142 | 594.569 | 624.051 | 652.237 | 678.61 | 703.148 | 726.148 | 748.369 | 770.362 | 791.903 | 812.873
|  | 6 | -37.843 | 1.26 | 47.046 | 97.103 | 149.833 | 205.214 | 262.56 | 321.489 | 380.498 | 436.617 | 488.966 | 530.108 | 558.715 | 581.32 | 609.196 | 639.292 | 667.933 | 694.655 | 719.575 | 743.309 | 766.269 | 788.948 | 811.305
|  | 7 | -66.336 | -27.055 | 16.978 | 66.264 | 118.392 | 172.81 | 229.248 | 287.349 | 346.43 | 403.581 | 458.192 | 506.457 | 543.516 | 569.229 | 594.155 | 624.179 | 654.803 | 683.802 | 710.975 | 736.384 | 760.842 | 784.587 | 808.007
|  | 8 | -98.674 | -57.387 | -12.924 | 34.053 | 86.111 | 139.842 | 195.469 | 252.759 | 311.358 | 369.623 | 425.081 | 477.835 | 521.295 | 554.758 | 580.655 | 608.015 | 639.312 | 670.493 | 699.88 | 727.571 | 753.591 | 778.756 | 803.308
|  | 9 | -132.91 | -88.135 | -45.066 | 2.894 | 52.268 | 106.311 | 161.271 | 217.815 | 275.762 | 334.312 | 390.958 | 445.185 | 494.506 | 535.366 | 565.834 | 592.939 | 622.483 | 654.652 | 686.321 | 716.183 | 744.389 | 771.131 | 797.034
Thrust [kN]
Omega [rpm] = 10
WndSpeed [mps]
|  |  | 3 | 4 | 5 | 6 | 7 | 8 | 9 | 10 | 11 | 12 | 13 | 14 | 15 | 16 | 17 | 18 | 19 | 20 | 21 | 22 | 23 | 24 | 25
| Pitch [deg] | -5 | 295.874 | 312.061 | 343.144 | 397.539 | 465.554 | 534.861 | 604.813 | 670.762 | 685.886 | 704.355 | 726.104 | 746.673 | 766.687 | 784.866 | 802.488 | 815.29 | 823.99 | 830.261 | 835.228 | 840.621 | 847.969 | 858.453 | 872.485
|  | -4 | 251.496 | 270.937 | 308.471 | 368.92 | 438.319 | 510.13 | 581.593 | 650.947 | 686.679 | 696.049 | 719.219 | 741.058 | 762.211 | 781.621 | 800.221 | 817.723 | 830.994 | 841.027 | 848.883 | 855.643 | 862.804 | 871.757 | 883.546
|  | -3 | 208.171 | 232.142 | 277.393 | 340.827 | 410.78 | 484.701 | 558.204 | 628.536 | 681.662 | 689.178 | 710.071 | 734.239 | 756.273 | 777.609 | 796.941 | 816.026 | 833.599 | 847.619 | 859.027 | 868.509 | 877.008 | 885.874 | 896.393
|  | -2 | 167.23 | 197.406 | 249.785 | 313.607 | 383.506 | 458.491 | 534.095 | 603.746 | 662.314 | 688.129 | 700.062 | 724.819 | 749.357 | 771.853 | 793.038 | 812.72 | 832.327 | 850.213 | 865.136 | 877.942 | 889.066 | 899.269 | 909.803
|  | -1 | 130.08 | 167.659 | 223.818 | 287.372 | 356.935 | 431.742 | 508.059 | 577.006 | 637.07 | 681.162 | 691.533 | 713.779 | 739.923 | 764.659 | 787.661 | 808.844 | 829.029 | 849.158 | 867.526 | 883.51 | 897.716 | 910.471 | 922.353
|  | 0 | 97.171 | 142.241 | 198.735 | 261.879 | 331.045 | 404.666 | 478.634 | 547.776 | 609.308 | 661.841 | 688.132 | 701.698 | 728.386 | 755.163 | 780.207 | 803.554 | 825.021 | 845.807 | 866.546 | 885.559 | 902.681 | 918.297 | 932.667
|  | 1 | 69.931 | 118.547 | 174.544 | 237.141 | 304.972 | 375.297 | 446.367 | 515.728 | 579.349 | 635.082 | 676.714 | 693.15 | 714.786 | 743.413 | 770.582 | 796.123 | 819.728 | 841.718 | 863.149 | 884.499 | 904.318 | 922.589 | 939.6
|  | 2 | 47.545 | 95.636 | 150.758 | 211.654 | 276.448 | 343.391 | 411.74 | 480.413 | 546.25 | 605.209 | 655.347 | 685.715 | 701.868 | 729.08 | 758.556 | 786.256 | 812.239 | 836.263 | 858.873 | 881.046 | 903.018 | 923.757 | 943.198
|  | 3 | 24.853 | 71.774 | 125.307 | 183.47 | 245.082 | 309.339 | 375.597 | 443.232 | 509.705 | 572.12 | 627.286 | 669.067 | 692.532 | 713.606 | 743.888 | 773.898 | 802.158 | 828.611 | 853.112 | 876.49 | 899.428 | 922.096 | 943.806
|  | 4 | 0.116 | 44.925 | 96.532 | 152.074 | 211.307 | 273.618 | 338.128 | 404.365 | 471.152 | 535.463 | 594.812 | 645.019 | 680.054 | 701.244 | 727.03 | 758.962 | 789.471 | 818.284 | 845.262 | 870.374 | 894.53 | 918.283 | 941.707
|  | 5 | -28.484 | 14.062 | 63.972 | 118.283 | 175.866 | 236.559 | 299.661 | 364.657 | 430.961 | 496.089 | 558.236 | 614.764 | 658.653 | 688.805 | 711.792 | -999.999 | 773.99 | 805.23 | 834.636 | 862.214 | 888.04 | 912.997 | 937.575
|  | 6 | -61.695 | -18.787 | 28.84 | 82.444 | 139.009 | 198.411 | 260.328 | 324.148 | 389.567 | 455.459 | 518.523 | 578.835 | 631.222 | 671.028 | 698.148 | 723.863 | 755.863 | 789.251 | 821.176 | 851.185 | 879.4 | 906.07 | 931.853
|  | 7 | -100.916 | -53.418 | -6.842 | 44.44 | 100.912 | 159.372 | 220.212 | 283.021 | 347.501 | 413.085 | 477.551 | 539.102 | -999.999 | 644.761 | 681.573 | 708.656 | 736.96 | 770.591 | 804.684 | 837.244 | 867.921 | 896.822 | 924.386
|  | 8 | -143.55 | -90.247 | -44.035 | 6.702 | 60.771 | 119.455 | 179.42 | 241.319 | 304.895 | 369.842 | 435.083 | 497.685 | 558.03 | 613.005 | 657.707 | 691.279 | 719.952 | 750.637 | 785.362 | 820.207 | 853.42 | 884.829 | 914.487
|  | 9 | -189.04 | -127.573 | -83.786 | -32.062 | 21.216 | 77.672 | 137.942 | 199.1 | 261.843 | 326.03 | 391.113 | 455.141 | 516.488 | 575.364 | 626.444 | 669.653 | 702.033 | 732.022 | 764.652 | 800.237 | 835.814 | 869.676 | 901.889
Thrust [kN]
Omega [rpm] = 11
WndSpeed [mps]
|  |  | 3 | 4 | 5 | 6 | 7 | 8 | 9 | 10 | 11 | 12 | 13 | 14 | 15 | 16 | 17 | 18 | 19 | 20 | 21 | 22 | 23 | 24 | 25
| Pitch [deg] | -5 | 354.096 | 369.076 | 395.179 | 441.467 | 510.43 | 586.245 | 662.435 | 739.555 | 811.622 | 829.136 | 847.312 | 871.881 | 894.189 | 917.322 | 937.622 | 957.755 | 975.92 | 988.708 | 997.859 | 1004.616 | 1010.091 | 1015.812 | 1023.285
|  | -4 | 299.647 | 317.524 | 349.068 | 403.751 | 476.262 | 554.056 | 632.953 | 711.614 | 787.647 | 830.44 | 837.47 | -999.999 | 887.476 | 910.493 | 933.381 | 953.887 | 974.37 | 992.765 | 1006.741 | 1017.645 | 1026.348 | 1033.85 | 1041.47
|  | -3 | 246.581 | 268.018 | 306.941 | 369.277 | 442.4 | 521.12 | 602.8 | 683.429 | 760.527 | 820.941 | 832.51 | 851.437 | 877.927 | 903.285 | 927.001 | 949.602 | 970.585 | 991.515 | 1010.396 | 1025.62 | 1038.269 | 1048.919 | 1058.425
|  | -2 | 195.8 | 222.684 | 270.375 | 336.374 | 409.39 | 488.232 | 571.625 | 654.406 | 730.533 | 795.727 | 831.262 | 839.787 | 865.91 | 893.551 | 919.251 | 943.577 | -999.999 | 987.72 | 1009.21 | 1028.757 | 1045.323 | 1059.653 | 1072.246
|  | -1 | 149.065 | 183.03 | 238.544 | 304.825 | 377.534 | 456.029 | 539.429 | 622.693 | 698.177 | 764.697 | 817.865 | -999.999 | 852.403 | 880.997 | 909.225 | 935.487 | 960.251 | 983.152 | 1005.339 | 1027.48 | 1047.795 | 1065.747 | 1081.769
|  | 0 | 107.232 | 149.583 | 208.377 | 274.219 | 346.52 | 424.516 | 506.026 | 587.103 | 662.809 | 730.919 | -999.999 | 828.215 | 840.131 | 866.192 | 896.305 | 925.052 | 952.035 | 977.154 | 1000.581 | 1023.427 | 1046.303 | 1067.525 | 1086.831
|  | 1 | 71.581 | 120.936 | 179.364 | 244.675 | 316.219 | 392.031 | 469.693 | 547.903 | 624.031 | 694.394 | 756.872 | 807.964 | 833.824 | 850.529 | 880.663 | 911.7 | 941.052 | 968.713 | 994.362 | 1018.477 | 1042.033 | 1065.648 | 1087.887
|  | 2 | 43.514 | 93.475 | 151.107 | 215.159 | 284.215 | 356.392 | 430.45 | 505.792 | 581.3 | 654.06 | 720.014 | 778.114 | 819.623 | 839.57 | 862.862 | 895.397 | -999.999 | 957.231 | 985.566 | 1011.879 | 1036.78 | 1061.139 | 1085.506
|  | 3 | 16.294 | 64.997 | 121.423 | 183.034 | 248.658 | 317.474 | 388.706 | 461.845 | 536.311 | 609.527 | 679.223 | 741.844 | 793.59 | 828.005 | 848.06 | 876.239 | 910.344 | 942.801 | 973.613 | 1002.619 | 1029.671 | 1055.488 | 1080.685
|  | 4 | -13.781 | 33.41 | 87.746 | 146.748 | 209.604 | 275.928 | 345.096 | 416.353 | 489.282 | 562.854 | 634.01 | 700.933 | 760.534 | 805.681 | 835.113 | 858.306 | 890.074 | 925.171 | 958.524 | 990.124 | 1019.876 | 1047.737 | 1074.572
|  | 5 | -49.551 | -2.636 | 48.984 | 106.841 | 167.959 | 232.465 | 299.941 | 369.648 | 441.235 | 514.138 | 586.25 | 655.393 | 720.133 | -999.999 | 816.284 | 843.39 | 869.918 | 904.16 | 940.05 | 974.33 | 1006.763 | 1037.348 | 1066.06
|  | 6 | -93.699 | -41.578 | 7.708 | 63.662 | 124.332 | 187.485 | 253.494 | 321.925 | 392.219 | 464.123 | 536.751 | 606.897 | 674.449 | 736.99 | 786.94 | 825.323 | 852.936 | -999.999 | 918.338 | 954.994 | 990.203 | 1023.477 | 1054.993
|  | 7 | -143.818 | -83.279 | -34.695 | 19.102 | 78.169 | 141.152 | 206.019 | 273.273 | 342.456 | 413.306 | 485.376 | 557.009 | 625.445 | 691.608 | 750.899 | 798.251 | 833.68 | 863.239 | 895.18 | 932.416 | 969.961 | 1006.084 | 1040.252
|  | 8 | -198.43 | -127.795 | -79.95 | -25.541 | 31.072 | 92.671 | 157.546 | 223.825 | 291.996 | 361.857 | 433.133 | 505.059 | 575.09 | 642.399 | 706.957 | 762.34 | 808.698 | 842.949 | 874.254 | 908.27 | 946.409 | 984.895 | 1021.914
|  | 9 | -254.936 | -175.176 | -126.445 | -73.702 | -15.227 | 43.482 | 107.106 | 173.535 | 240.911 | 309.852 | 380.252 | 451.751 | 522.96 | 591.526 | 657.812 | 720.263 | 773.231 | 818.182 | 852.88 | 885.747 | 921.44 | 960.358 | 999.719
Thrust [kN]
Omega [rpm] = 12
WndSpeed [mps]
|  |  | 3 | 4 | 5 | 6 | 7 | 8 | 9 | 10 | 11 | 12 | 13 | 14 | 15 | 16 | 17 | 18 | 19 | 20 | 21 | 22 | 23 | 24 | 25
| Pitch [deg] | -5 | 417.819 | 432.356 | 455.016 | 494.127 | 557.015 | 637.235 | 720.359 | 803.55 | 887.756 | 965.897 | 986.236 | 1003.484 | 1030.542 | 1055.239 | 1080.298 | 1104.031 | 1125.795 | 1147.617 | 1165.812 | 1178.659 | 1188.335 | 1195.576 | 1201.575
|  | -4 | 352.515 | 369.927 | 396.943 | 444.199 | 515.327 | 597.139 | 682.958 | 768.813 | 854.704 | 937.363 | 987.525 | 992.617 | 1018.715 | 1046.654 | 1072.088 | 1097.582 | 1121.06 | 1143.342 | 1165.526 | 1184.637 | 1199.294 | 1211.08 | 1220.624
|  | -3 | 288.644 | 308.821 | 342.583 | 399.446 | 474.832 | 557.11 | 644.37 | 733.48 | 821.26 | 905.09 | 972.636 | 990.072 | 1005.638 | 1034.185 | -999.999 | 1089.034 | 1114.83 | 1138.466 | 1161.32 | 1184.013 | 1204.149 | 1220.57 | 1234.453
|  | -2 | 227.293 | 252.214 | 294.509 | 359.691 | 435.634 | 517.766 | 605.41 | 696.946 | 786.813 | 869.395 | 941.12 | 986.737 | 994.145 | 1019.701 | 1049.773 | 1079.074 | 1106.116 | 1132.21 | 1156.238 | 1179.76 | 1203.112 | 1224.306 | 1242.507
|  | -1 | 170.041 | 201.738 | 253.7 | 322.298 | 397.936 | 479.676 | 567.025 | 658.883 | 748.848 | 830.887 | 903.876 | 965.394 | 991.22 | 1004.152 | -999.999 | 1065.49 | 1095.404 | 1123.388 | 1149.791 | 1174.426 | 1198.634 | 1222.785 | 1245.054
|  | 0 | 118.815 | 158.079 | 217.703 | 286.178 | 361.328 | 442.629 | 529.295 | 618.462 | 706.561 | 788.798 | 863.493 | 929.775 | 978.262 | 995.142 | -999.999 | 1048.877 | 1081.185 | 1111.809 | 1140.708 | 1167.663 | 1193.051 | 1217.961 | 1242.965
|  | 1 | 74.224 | 122.618 | 183.444 | 251.343 | 325.829 | 405.992 | 489.54 | 574.447 | 659.751 | 742.647 | 819.732 | 888.95 | 949.272 | 985.899 | 1001.458 | 1029.292 | 1063.699 | 1096.841 | 1128.308 | 1158.123 | 1185.824 | 1212.073 | 1237.762
|  | 2 | 38.31 | 90.245 | 150.272 | 217.091 | 289.707 | 366.572 | 445.977 | 527.141 | 609.471 | 691.795 | 771.447 | 844.393 | 909.755 | 961.405 | 991.478 | 1010.69 | 1042.729 | 1078.56 | 1112.538 | 1144.941 | 1175.633 | 1204.219 | 1231.419
|  | 3 | 5.022 | 56.806 | 115.685 | 180.442 | 249.855 | 322.827 | 398.772 | 476.947 | 556.956 | 638.254 | 718.21 | 795.137 | 865.072 | 926.74 | 971.321 | 997.246 | 1021.377 | 1056.249 | 1093.207 | 1128.251 | 1161.641 | 1193.199 | 1222.803
|  | 4 | -30.932 | 20.378 | 76.58 | 139.006 | 205.263 | 275.336 | 348.7 | 424.667 | 502.668 | 582.286 | 662.63 | 740.611 | 815 | 882.636 | 938.382 | 979.275 | 1004.892 | 1032.806 | 1069.787 | 1107.737 | 1143.948 | 1178.33 | 1210.858
|  | 5 | -77.591 | -21.457 | 31.536 | 92.119 | 156.999 | 225.055 | 296.405 | 370.618 | 446.927 | 525.105 | 604.602 | 683.683 | 759.712 | 832.276 | 897.601 | 948.46 | 986.369 | 1013.586 | 1044.706 | 1083.278 | 1122.214 | 1159.533 | 1194.99
|  | 6 | -132.457 | -67.277 | -16.284 | 41.529 | 105.488 | 172.628 | 242.466 | 315.074 | 390.005 | 466.773 | 545.16 | 624.405 | 701.783 | 776.209 | 847.217 | 908.961 | 957.783 | 993.272 | 1023.09 | 1056.76 | 1096.595 | 1136.523 | 1175.023
|  | 7 | -195.203 | -117.931 | -66.331 | -9.853 | 51.117 | 117.803 | 186.972 | 258.337 | 331.996 | 407.551 | 484.77 | 563.305 | 641.937 | 717.476 | 790.783 | -999.999 | 918.147 | 966.251 | 1001.1 | 1033.155 | 1068.841 | 1109.652 | 1150.647
|  | 8 | -262.159 | -175.421 | -119.736 | -63.41 | -2.581 | 60.538 | 129.468 | 200.439 | 273.055 | 347.499 | 423.646 | 501.235 | 579.684 | 657.107 | 731.355 | 803.563 | 870.825 | 926.748 | 973.851 | 1009.568 | 1043.565 | 1080.917 | 1122.455
|  | 9 | -330.919 | -236.284 | -173.87 | -120.651 | -58.932 | 5.145 | 69.948 | 140.571 | 213.11 | 286.704 | 361.842 | 438.453 | 516.264 | 594.333 | 670.352 | 743.742 | -999.999 | 879.121 | 934.812 | 981.033 | 1018.36 | 1054.113 | 1092.853
Thrust [kN]
Omega [rpm] = 13
WndSpeed [mps]
|  |  | 3 | 4 | 5 | 6 | 7 | 8 | 9 | 10 | 11 | 12 | 13 | 14 | 15 | 16 | 17 | 18 | 19 | 20 | 21 | 22 | 23 | 24 | 25
| Pitch [deg] | -5 | 487.128 | 501.643 | 521.882 | 555.747 | 610.322 | 689.094 | 777.78 | 867.923 | 958.202 | 1049.406 | 1133.588 | 1157.8 | 1172.834 | 1202.183 | 1229.728 | 1256.367 | 1283.54 | 1307.446 | 1331.213 | 1354.162 | 1372.198 | 1385.191 | 1395.395
|  | -4 | 409.943 | 427.044 | 451.227 | 492.108 | 556.866 | 640.975 | 731.474 | 824.909 | 917.752 | 1010.844 | 1100.102 | 1157.867 | 1162.77 | 1188.1 | 1218.498 | 1246.99 | 1274.216 | 1301.354 | 1325.757 | 1349.943 | 1373.552 | 1393.252 | 1408.672
|  | -3 | 334.436 | 354.042 | 384.133 | 434.321 | 508.279 | 593.548 | 684.822 | 780.444 | 876.769 | 971.691 | 1062.223 | 1136.837 | 1162.07 | 1173.022 | 1203.127 | 1234.726 | 1264.161 | 1292.158 | 1319.318 | 1344.371 | 1369.123 | 1393.53 | 1414.834
|  | -2 | 261.772 | 285.511 | 323.429 | 384.118 | 462.333 | 547.525 | 638.698 | 735.069 | 834.381 | 931.293 | 1020.331 | 1098.567 | 1154.093 | 1164.853 | 1186.183 | 1218.389 | 1250.926 | 1281.278 | 1310.248 | 1337.611 | 1363.352 | 1388.797 | 1414.029
|  | -1 | 193.174 | 223.536 | 270.928 | 339.959 | 418.289 | 503.124 | 593.833 | 689.912 | 790.029 | 886.544 | 975.139 | 1054.596 | 1123.627 | 1160.445 | 1170.388 | 1199.535 | 1233.568 | 1266.962 | 1298.35 | 1328.263 | 1356.208 | 1382.719 | 1408.924
|  | 0 | 131.52 | 168.775 | 226.731 | 297.777 | 375.591 | 459.927 | 550.151 | 645.254 | 741.97 | 836.99 | 925.742 | 1007.036 | 1079.949 | 1138.281 | 1164.239 | 1179.992 | 1213.048 | 1248.675 | 1282.916 | 1315.415 | 1346.303 | 1375.058 | 1402.438
|  | 1 | 77.358 | 123.882 | 186.85 | 257.212 | 334.398 | 417.948 | 506.379 | 597.458 | 689.556 | 781.908 | 871.579 | 955.371 | 1031.335 | 1099.23 | -999.999 | 1168.43 | 1190.76 | 1226.602 | 1263.619 | 1298.826 | 1332.464 | 1364.352 | 1394.121
|  | 2 | 30.881 | 86.062 | 148.295 | 217.626 | 293.351 | 374.197 | 458.62 | 545.209 | 633.447 | 722.777 | 811.897 | 898.421 | 978.383 | 1050.867 | 1112.551 | 1153.638 | 1174.495 | 1201.927 | 1239.952 | 1278.262 | 1314.647 | 1349.412 | 1382.413
|  | 3 | -8.546 | 47.567 | 108.193 | 175.968 | 248.796 | 325.739 | 405.995 | 488.976 | 574.075 | 660.929 | 749.063 | 835.757 | 919.776 | 996.974 | 1066.679 | 1121.624 | 1158.927 | 1182.152 | 1213.307 | 1253.094 | 1292.641 | 1330.297 | 1366.247
|  | 4 | -54.518 | 5.583 | 63.321 | 128.703 | 198.439 | 272.032 | 349.213 | 429.571 | 512.328 | 597.074 | 683.377 | 770.488 | 855.304 | 937.023 | 1012.448 | 1079.18 | 1129.454 | 1164.15 | 1190.692 | 1224.693 | 1266.004 | 1306.717 | 1345.735
|  | 5 | -110.441 | -42.901 | 11.823 | 74.4 | 142.832 | 214.478 | 289.531 | 367.693 | 448.59 | 531.501 | 616.269 | 702.353 | 788.334 | 871.23 | 951.211 | 1025.133 | 1087.389 | 1136.393 | 1169.85 | 1199.707 | 1235.977 | 1278.554 | 1320.475
|  | 6 | -177.727 | -97.38 | -42.988 | 16.46 | 82.566 | 153.78 | 227.403 | 303.944 | 383.153 | 464.569 | 547.81 | 632.681 | 718.493 | 803.077 | 884.35 | 963.089 | 1035.583 | 1094.29 | 1142.403 | 1176.62 | 1209.007 | 1247.067 | 1290.636
|  | 7 | -253.991 | -162.905 | -101.398 | -42.859 | 20.663 | 89.359 | 163.062 | 238.488 | 316.326 | 396.381 | 478.306 | 561.893 | 646.863 | 732.256 | 815.182 | 895.261 | 972.814 | 1043.182 | 1100.595 | 1147.989 | 1183.767 | 1218.456 | 1257.937
|  | 8 | -334.909 | -233.501 | -163.711 | -105.98 | -41.663 | 24.73 | 95.265 | 171.123 | 248.169 | 327.113 | 407.83 | 490.257 | 574.152 | 659.071 | 743.638 | 825.143 | 904.364 | 980.721 | 1048.373 | 1106.129 | 1153.243 | 1191.119 | 1227.875
|  | 9 | -416.207 | -309.413 | -225.806 | -171.501 | -109.044 | -40.314 | 28.934 | 100.636 | 178.067 | 256.671 | 336.478 | 417.814 | 500.639 | 584.737 | 669.428 | 752.879 | 833.415 | 911.756 | 987.037 | 1052.537 | -999.999 | 1158.093 | 1198.448
Thrust [kN]
Omega [rpm] = 14
WndSpeed [mps]
|  |  | 3 | 4 | 5 | 6 | 7 | 8 | 9 | 10 | 11 | 12 | 13 | 14 | 15 | 16 | 17 | 18 | 19 | 20 | 21 | 22 | 23 | 24 | 25
| Pitch [deg] | -5 | 562.08 | 576.533 | 595.728 | 625.404 | 672.561 | 743.963 | 835.438 | 931.925 | 1028.946 | 1126.371 | 1224.491 | 1314.694 | 1343.787 | 1355.581 | 1386.914 | 1417.546 | 1445.792 | 1475.365 | 1502.708 | 1528.067 | 1553.721 | 1577.134 | 1595.028
|  | -4 | 471.902 | 488.798 | 511.842 | 547.636 | 604.603 | 686.158 | 780.245 | 879.178 | 979.838 | 1079.77 | 1180.039 | 1275.857 | 1341.472 | 1346.896 | 1370.608 | 1403.093 | 1434.823 | 1464.113 | 1493.934 | 1521.523 | 1547.522 | 1573.638 | 1598.321
|  | -3 | 384.134 | 403.418 | 430.973 | 475.267 | 543.69 | 630.982 | 725.461 | 825.486 | 929.174 | 1032.647 | 1134.723 | 1231.93 | 1313.429 | 1347.112 | 1354.189 | 1385.143 | 1419.009 | 1451.922 | 1482.297 | 1512.527 | 1540.647 | 1567.321 | 1594.036
|  | -2 | 299.036 | 322.014 | 356.624 | 411.869 | 489.579 | 577.637 | 671.965 | 772.113 | 877.164 | 983.941 | 1087.846 | 1183.342 | 1268.076 | 1333.002 | 1349.66 | 1365.652 | 1399.455 | 1434.719 | 1468.74 | 1500.35 | 1531.168 | 1559.993 | 1587.5
|  | -1 | 218.722 | 247.585 | 291.42 | 357.793 | 438.683 | 526.405 | 620.314 | 719.981 | 824.723 | 932.842 | 1035.792 | 1130.93 | 1216.853 | 1292.876 | 1341.143 | 1353.443 | 1377.617 | -999.999 | 1450.25 | 1485.303 | 1518.27 | 1549.96 | 1579.579
|  | 0 | 145.273 | 181.31 | 236.22 | 309.071 | 389.521 | 476.658 | 570.045 | 669.082 | 772.331 | 876.529 | 978.372 | 1073.64 | 1161.546 | 1240.978 | 1308.929 | 1345.474 | 1359.02 | 1389.385 | 1427.637 | 1465.449 | 1501.641 | 1535.98 | 1568.734
|  | 1 | 79.574 | 125.46 | 189.576 | 262.303 | 342.106 | 428.475 | 520.811 | 617.237 | 715.76 | 815.033 | 914.376 | 1010.825 | 1101.31 | 1184.082 | 1259.003 | 1317.47 | 1349.012 | 1367.044 | 1400.982 | 1441.113 | 1480.281 | -999.999 | 1553.473
|  | 2 | 21.517 | 81.228 | 145.171 | 216.981 | 295.485 | 379.796 | 468.609 | 560.377 | 654.092 | 749.372 | 845.706 | 941.609 | 1034.979 | 1121.962 | 1201.505 | 1272.465 | 1323.967 | 1352.969 | 1375.663 | -999.999 | 1454.208 | 1494.714 | 1533.486
|  | 3 | -26.176 | 36.855 | 99.175 | 169.633 | 245.602 | 326.265 | 410.578 | 498.075 | 588.059 | 680.088 | 773.77 | 868.734 | 962.177 | 1053.203 | 1137.692 | 1215.076 | 1280.622 | 1328.825 | 1357.362 | 1384.544 | 1423.244 | 1466.783 | 1508.658
|  | 4 | -80.983 | -11.101 | 48.273 | 115.983 | 189.203 | 266.167 | 347.026 | 431.278 | 518.546 | 608.072 | 699.572 | 792.556 | 886.425 | 978.095 | 1066.958 | 1150.021 | 1225.561 | 1286.255 | 1332.902 | 1362.972 | 1393.414 | 1433.749 | 1478.681
|  | 5 | -148.218 | -67.817 | -9.671 | 54.149 | 125.384 | 200.836 | 279.35 | 361.332 | 446.321 | 533.856 | 623.371 | 714.727 | 807.389 | 900.218 | 990.052 | 1077.179 | 1159.408 | 1233.211 | 1290.961 | 1336.673 | 1369.07 | 1402.265 | 1443.715
|  | 6 | -229.851 | -137.213 | -72.72 | -11.501 | 56.526 | 130.789 | 208.572 | 288.766 | 371.931 | 457.721 | 545.616 | 635.331 | 726.682 | 819.042 | 910.753 | 998.924 | 1084.847 | 1166.182 | 1237.199 | 1294.899 | 1340.312 | 1375.331 | 1410.923
|  | 7 | -320.777 | -215.858 | -140.156 | -79.747 | -13.411 | 57.236 | 133.805 | 213.936 | 295.698 | 379.983 | 466.429 | 554.722 | 644.676 | 736.068 | 828.06 | 918.396 | 1005.297 | 1090.28 | -999.999 | 1239.452 | 1298.002 | 1343.648 | 1381.55
|  | 8 | -415.447 | -302.264 | -212.684 | -152.826 | -86.309 | -15.411 | 57.126 | 135.297 | 217.567 | 300.736 | 385.995 | 472.986 | 561.692 | 651.881 | 743.222 | 834.669 | 923.636 | 1009.69 | 1093.739 | 1173.257 | 1240.647 | 1300.288 | 1346.806
|  | 9 | -510.694 | -392.264 | -291.262 | -226.656 | -164.22 | -92.572 | -17.847 | 56.591 | 135.633 | 219.58 | 304.214 | 390.236 | 477.766 | 566.805 | 657.179 | 748.353 | 838.982 | 926.87 | 1012.315 | 1095.462 | 1173.303 | 1240.846 | 1301.687
Thrust [kN]
Omega [rpm] = 15
WndSpeed [mps]
|  |  | 3 | 4 | 5 | 6 | 7 | 8 | 9 | 10 | 11 | 12 | 13 | 14 | 15 | 16 | 17 | 18 | 19 | 20 | 21 | 22 | 23 | 24 | 25
| Pitch [deg] | -5 | 642.789 | 656.908 | 675.556 | 702.137 | 743.757 | 806.604 | 894.463 | 995.679 | 1099.584 | 1203.438 | 1308.055 | 1413.006 | 1509.214 | 1543.038 | 1551.84 | 1584.799 | 1618.383 | 1648.81 | 1680.016 | 1711.088 | 1738.586 | 1765.948 | 1793.155
|  | -4 | 538.416 | 555.43 | 578.011 | 609.609 | 659.795 | 734.659 | 830.07 | 933.029 | 1040.1 | 1147.795 | 1254.874 | 1362.278 | 1464.633 | 1538.386 | 1544.722 | 1566.113 | 1600.505 | 1635.398 | 1667.381 | 1698.929 | 1730.306 | 1758.65 | 1786.473
|  | -3 | 437.462 | 456.449 | 482.534 | 522.319 | 583.898 | 669.439 | 766.86 | 870.483 | 979.075 | 1090.579 | 1201.147 | 1310.354 | 1414.204 | 1502.36 | 1545.196 | 1550.65 | 1580.083 | 1615.915 | 1652.036 | 1685.529 | 1717.816 | 1749.618 | 1778.853
|  | -2 | 339.323 | 361.59 | 394.084 | 444.164 | 517.837 | 608.275 | 705.616 | 809.01 | 917.972 | 1031.604 | 1145.629 | 1256.471 | 1358.429 | 1449.65 | 1523.469 | 1548.289 | 1558.959 | 1593.28 | 1630.844 | 1668.242 | 1703.253 | 1736.671 | 1769.078
|  | -1 | 245.951 | 274.024 | 315.215 | 377.233 | 459.279 | 549.655 | 646.588 | 749.494 | 858.071 | 971.42 | 1087.26 | 1196.602 | 1298.262 | 1390.646 | 1473.495 | 1532.61 | -999.999 | 1568.988 | 1606.002 | 1645.328 | 1683.905 | 1720.48 | 1755.298
|  | 0 | 159.498 | 195.55 | 246.998 | 320.043 | 403.076 | 492.866 | 589.228 | 691.608 | 799.388 | 910.499 | 1022.071 | 1130.695 | 1232.495 | 1327.018 | 1412.943 | 1489.144 | 1537.524 | 1554.909 | 1578.822 | 1618.182 | 1659.314 | 1699.119 | 1737.2
|  | 1 | 79.58 | 128.316 | 191.59 | 266.732 | 349.025 | 438.082 | 533.566 | 634.363 | 738.541 | 844.419 | 950.874 | 1057.162 | 1160.385 | 1257.545 | 1347.162 | 1428.932 | 1497.556 | 1540.468 | 1559.586 | 1588.214 | 1629.707 | 1672.682 | 1713.815
|  | 2 | 11.952 | 75.219 | 141.007 | 215.18 | 296.203 | 383.607 | 476.22 | 572.769 | 671.795 | 772.63 | 874.911 | 978.26 | 1080.929 | 1181.128 | 1275.127 | 1361.718 | 1440.291 | 1502.195 | 1542.857 | 1565.502 | 1597.134 | 1640.432 | 1685.246
|  | 3 | -47.644 | 24.769 | 88.759 | 161.492 | 240.537 | 324.581 | 412.808 | 504.418 | 599.045 | 696.013 | 794.973 | 895.474 | 997.272 | 1097.472 | 1195.435 | 1287.271 | 1372.161 | 1448.031 | 1505.399 | 1545.248 | 1571.681 | 1605.614 | 1650.388
|  | 4 | -111.655 | -31.651 | 31.841 | 101.082 | 177.381 | 257.854 | 342.167 | 430.212 | 521.53 | 615.64 | 711.911 | 810.156 | 909.822 | 1010.445 | 1108.958 | 1204.79 | 1295.48 | 1379.123 | 1451.294 | 1507.709 | 1547.629 | 1577.8 | 1613.758
|  | 5 | -191.303 | -99.99 | -33.526 | 31.64 | 104.953 | 183.946 | 266.136 | 351.648 | 440.466 | 532.257 | 626.419 | 722.536 | 820.478 | 919.714 | 1019.35 | 1116.199 | 1210.316 | 1300.431 | 1383.221 | 1452.392 | 1509.148 | 1549.814 | 1583.729
|  | 6 | -287.409 | -182.697 | -105.12 | -42.27 | 27.512 | 103.78 | 185.498 | 269.73 | 356.662 | 446.425 | 538.783 | 633.145 | 729.334 | 827.165 | 926.066 | 1024.781 | 1120.023 | 1212.826 | 1302.377 | 1384.744 | 1452.16 | 1509.812 | 1551.99
|  | 7 | -395.448 | -277.27 | -184.267 | -120.19 | -51.534 | 21.677 | 99.991 | 184.066 | 270.361 | 358.586 | 449.306 | 542.136 | 636.799 | 733.123 | 830.917 | 929.444 | 1027.08 | 1121.059 | 1212.978 | 1301.814 | 1383.248 | 1450.714 | 1509.768
|  | 8 | -504.454 | -379.67 | -274.095 | -203.056 | -135.546 | -61.299 | 15.079 | 94.591 | 180.287 | 268.773 | 358.135 | 449.701 | 542.969 | 637.953 | 734.429 | 832.146 | -999.999 | 1026.729 | 1119.791 | 1210.967 | 1299.117 | 1379.262 | 1448.044
|  | 9 | -611.903 | -485.574 | -369.194 | -287.041 | -223.281 | -151.074 | -72.14 | 8.04 | 88.37 | 174.763 | 265.081 | 355.74 | 447.975 | 541.698 | 636.947 | 733.566 | 831.132 | 928.646 | 1024.068 | 1116.627 | 1207.014 | 1294.57 | 1373.629